## tmp223
Level | Oznaka | Naziv | Materijal | A | B | H | D. lima | Broj komada | JM | JedMeraU | Jedinicna_potrosnja | Klasifikacija | Masinska obrada | Utiskivanje | Savijanje | Sečenje | Zavarivanje | Mešanje | Plastifikacija | Farbanje | Cinkovanje | Nitriranje | Težina | Tip sklopa | Tip proizvoda | Status | Revizija | Verzija u sastavnici | Poslednja verzija | Povrsina | Bruto masa | Reference Count (BOM Quantity disregarded)
1 | S0021624 | Elektro komponenete TKAN 2 za OPERA | [5 empty] | 1 |  |  |  |  | 0 |  |  |  | 0 |  | 0 | 0 | 0 | 0 |  | Elektrosklop | Finalni proizvod | Odobreno | A | 6 | 6 |  |  | 1
1.1 | K0001193 | Elektricni patronski grejac, 300W, Vimosa | [5 empty] | 1 | kom | kom | 1 | Elektrokomponenta | [12 empty] | Sirovina | Odobreno | B | 5 | 5 |  |  | 1
1.2 | K0001104 | Osigurac za sonde,opruzni-zabica | [5 empty] | 1 | kom | kom | 1 | Elektrokomponenta | [12 empty] | Sirovina | Odobreno | C | 7 | 7 |  |  | 1
1.3 | K0001478 | Sonda za temp. vode,NTC 10k,110 C,2000mm,6x30mm | [5 empty] | 1 | kom | kom | 1 | Elektrokomponenta | [12 empty] | Sirovina | Odobreno | A | 5 | 5 |  |  | 1
1.4 | K0000414 | Kablovska uvodnica PG-11 PVC | Material <not specified> |  |  |  |  | 1 | kom | kom | 1 | Elektrokomponenta | [12 empty] | Sirovina | Odobreno | D | 18 | 18 |  |  | 1
1.5 | K0002099 | Navrtka za sondu Tiemme 0GUAA010000NN | [5 empty] | 1 | kom | kom | 1 | Elektrokomponenta | [12 empty] | Sirovina | Odobreno | A | 4 | 4 |  |  | 1
1.6 | S0021614 | Napojni kabal TKAN 1 _ 2 za OPERA | [5 empty] | 1 |  |  |  |  | 0 |  |  |  | 0 |  | 0 | 0 | 0 | 0 |  | Elektrosklop | Finalni proizvod | Odobreno | A | 4 | 4 |  |  | 1
1.6.1 | K0000540 | Konektor, sedmopolni,zenski EP1510 (EP7F+EP7g) | Material <not specified> |  |  |  |  | 1 | kom | kom | 1 | Elektrokomponenta | [12 empty] | Sirovina | Odobreno | E | 17 | 17 |  |  | 1
1.6.2 | K0001083 | Provodnik, PP/L 3x1.5 mm², siva | [5 empty] | 2000 | m | mm | 1 | Elektrokomponenta | [12 empty] | Sirovina | Odobreno | C | 11 | 11 |  |  | 2000
1.6.3 | K0001101 | Monofazni utikac sa uzemljenjem,crni, 230V, 16A | [5 empty] | 1 | kom | kom | 1 | Elektrokomponenta | [12 empty] | Sirovina | Odobreno | D | 9 | 9 |  |  | 1
1.6.4 | K0001087 | Hilzna, izolovana, 1.5 mm² | [5 empty] | 6 | kom | kom | 1 | Elektrokomponenta | [12 empty] | Sirovina | Odobreno | C | 9 | 9 |  |  | 6
1.7 | K0001093 | PVC Vezice, 100 mm-2.5 mm | [5 empty] | 20 | kom | kom | 1 | Elektrokomponenta | [12 empty] | Sirovina | Odobreno | C | 7 | 7 |  |  | 20
1.8 | K0001099 | Konektor, tropolni,zenski EP1110 S (EP3F+EP3gS) | [5 empty] | 1 | kom | kom | 1 | Elektrokomponenta | [12 empty] | Sirovina | Odobreno | D | 9 | 9 |  |  | 1
1.9 | K0001173 | Buksna, 0.5-1 mm², 6.3mm, potpuno izolovana,WURTH,crvena | [5 empty] | 2 | kom | kom | 1 | Elektrokomponenta | [12 empty] | Sirovina | Odobreno | B | 5 | 5 |  |  | 2
1.10 | K0001226 | Kablovska obujmica vijacna 4x20mm,8-18mm | [5 empty] | 1 | kom | kom | 1 | Elektrokomponenta | [12 empty] | Sirovina | Odobreno | B | 5 | 5 |  |  | 1
1.11 | K0001477 | Sonda za temp. izd. gasova, termopar K-tip,550 C,2000mm,6x30mm | [5 empty] | 1 | kom | kom | 1 | Elektrokomponenta | [12 empty] | Sirovina | Odobreno | A | 5 | 5 |  |  | 1
1.12 | K0001197 | Hilzna, izolovana - dupla, 2x1.5 mm² | [5 empty] | 1 | kom | kom | 1 | Elektrokomponenta | [12 empty] | Sirovina | Odobreno | B | 5 | 5 |  |  | 1
1.13 | K0001103 | Samolepljivi nosac za vezice 20x20mm | [5 empty] | 10 | kom | kom | 1 | Elektrokomponenta | [12 empty] | Sirovina | Odobreno | C | 8 | 8 |  |  | 10
1.14 | S0021613 | Sklop dozera TKAN 1 _ 2 za OPERA | [5 empty] | 1 |  |  |  |  | 0 |  |  |  | 0 |  | 0 | 0 | 0 | 0 |  | Elektrosklop | Finalni proizvod | Odobreno | A | 8 | 8 |  |  | 1
1.14.1 | K0001092 | Izolovana okasta papucica, fi 4 mm-1 mm² | [5 empty] | 1 | kom | kom | 1 | Elektrokomponenta | [12 empty] | Sirovina | Odobreno | C | 7 | 7 |  |  | 1
1.14.2 | K0000401 | Motor - reduktor ABM 0.090kw | Material <not specified> |  |  |  |  | 1 | kom | kom | 1 | Elektrokomponenta | [12 empty] | Sirovina | Odobreno | B | 17 | 17 |  |  | 1
1.14.3 | K0001195 | Hilzna, izolovana, 0.75 mm² | [5 empty] | 4 | kom | kom | 1 | Elektrokomponenta | [12 empty] | Sirovina | Odobreno | B | 5 | 5 |  |  | 4
1.14.4 | K0001187 | Fleksibilno crevo-Texoflex, fi 28, siva | [5 empty] | 800 | m | mm | 1 | Elektrokomponenta | [12 empty] | Sirovina | Odobreno | B | 6 | 6 |  |  | 800
1.14.5 | K0001121 | Ventilator, WPA120 (R2E120-AR38-40) | Č0361/S235 JR |  |  |  |  | 1 | kom | kom | 1 | Elektrokomponenta | [12 empty] | Sirovina | Odobreno | D | 15 | 15 |  |  | 1
1.14.6 | K0001308 | Provodnik, PP/L 3x0.75 mm², siva | [5 empty] | 1260 | m | mm | 1 | Elektrokomponenta | [12 empty] | Sirovina | Odobreno | B | 6 | 6 |  |  | 1260
1.14.7 | K0000540 | Konektor, sedmopolni,zenski EP1510 (EP7F+EP7g) | Material <not specified> |  |  |  |  | 1 | kom | kom | 1 | Elektrokomponenta | [12 empty] | Sirovina | Odobreno | E | 17 | 17 |  |  | 1
1.14.8 | K0001196 | Hilzna, izolovana - dupla, 2x0.75 mm² | [5 empty] | 1 | kom | kom | 1 | Elektrokomponenta | [12 empty] | Sirovina | Odobreno | B | 5 | 5 |  |  | 1
1.14.9 | K0001084 | Fleksibilno crevo-Texoflex, fi 8, crna | [5 empty] | 2200 | m | mm | 1 | Elektrokomponenta | [12 empty] | Sirovina | Odobreno | C | 10 | 10 |  |  | 2200
1.15 | K0000278 | Konektor, tropolni,muski EP1100 S (EP3M+EP3GS) | Plastika |  |  |  |  | 1 | kom | kom | 1 | Elektrokomponenta | [12 empty] | Sirovina | Odobreno | D | 15 | 15 |  |  | 1
1.16 | K0001325 | Keramicka, dvopolna, redna stezaljka-klema 2UL | [5 empty] | 1 | kom | kom | 1 | Elektrokomponenta | [12 empty] | Sirovina | Odobreno | B | 5 | 5 |  |  | 1
1.17 | K0001121 | Ventilator, WPA120 (R2E120-AR38-40) | Č0361/S235 JR |  |  |  |  | 1 | kom | kom | 1 | Elektrokomponenta | [12 empty] | Sirovina | Odobreno | D | 15 | 15 |  |  | 1
1.18 | K0000408 | Automatika TIEMME za TKAN kotlove | Č0361/S235 JR | 0 | 0 | 0 |  | 1 | kom | kom | 1 | Elektrokomponenta | 0 | 0 | 0 | 0 | 0 | 0 | 0 | 0 |  |  | 0.221 |  | Sirovina | Odobreno | A | 29 | 29 | 56965.873 |  | 1
1.19 | K0001225 | Kablovska obujmica vijacna 4.5x25-30-35mm,18-28mm | [5 empty] | 2 | kom | kom | 1 | Elektrokomponenta | [12 empty] | Sirovina | Odobreno | B | 5 | 5 |  |  | 2
1.20 | K0001584 | Iskljucivac D45Y 16(4)A 250Vac 40-85 5E4 | [5 empty] | 2 | kom | kom | 1 | Elektrokomponenta | [12 empty] | Sirovina | Odobreno | A | 4 | 4 |  |  | 2
1.21 | S0021619 | Ozicenje TKAN 2 za OPERA | [5 empty] | 1 |  |  |  |  | 0 |  |  |  | 0 |  | 0 | 0 | 0 | 0 |  | Elektrosklop | Finalni proizvod | Odobreno | A | 6 | 6 |  |  | 1
1.21.1 | K0001263 | Izolovana okasta papucica, fi 6 mm-2.5 mm² | [5 empty] | 1 | kom | kom | 1 | Elektrokomponenta | [12 empty] | Sirovina | Odobreno | B | 5 | 5 |  |  | 1
1.21.2 | K0001076 | Provodnik, Si/F 1 mm², žuto-zelena | [5 empty] | 7600 | m | mm | 1 | Elektrokomponenta | [12 empty] | Sirovina | Odobreno | E | 15 | 15 |  |  | 7600
1.21.3 | K0001088 | Hilzna, izolovana-dupla, 2x1 mm² | [5 empty] | 6 | kom | kom | 1 | Elektrokomponenta | [12 empty] | Sirovina | Odobreno | C | 8 | 8 |  |  | 6
1.21.4 | K0001084 | Fleksibilno crevo-Texoflex, fi 8, crna | [5 empty] | 3000 | m | mm | 1 | Elektrokomponenta | [12 empty] | Sirovina | Odobreno | C | 10 | 10 |  |  | 3000
1.21.5 | K0001081 | Provodnik, Si/F 1 mm², crna | [5 empty] | 3300 | m | mm | 1 | Elektrokomponenta | [12 empty] | Sirovina | Odobreno | C | 10 | 10 |  |  | 3300
1.21.6 | K0001317 | PVC navlake za neizolovane buksne sirine 6.3mm.Dimenzije 9x4.6x25.3 | [5 empty] | 4 | kom | kom | 1 | Elektrokomponenta | [12 empty] | Sirovina | Odobreno | B | 5 | 5 |  |  | 4
1.21.7 | K0001078 | Provodnik, Si/F 1 mm², plava | [5 empty] | 6700 | m | mm | 1 | Elektrokomponenta | [12 empty] | Sirovina | Odobreno | D | 12 | 12 |  |  | 6700
1.21.8 | K0001261 | Izolovana okasta papucica, fi 5 mm-1 mm² | [5 empty] | 1 | kom | kom | 1 | Elektrokomponenta | [12 empty] | Sirovina | Odobreno | B | 5 | 5 |  |  | 1
1.21.9 | K0001199 | Hilzna, izolovana - dupla, 2x2.5 mm² | [5 empty] | 1 | kom | kom | 1 | Elektrokomponenta | [12 empty] | Sirovina | Odobreno | B | 5 | 5 |  |  | 1
1.21.10 | K0001186 | Fleksibilno crevo-Texoflex, fi 10, crna | [5 empty] | 3900 | m | mm | 1 | Elektrokomponenta | [12 empty] | Sirovina | Odobreno | B | 6 | 6 |  |  | 3900
1.21.11 | K0001580 | Provodnik, Si/F 1 mm², zelena | [5 empty] | 5900 | m | mm | 1 | Elektrokomponenta | [12 empty] | Sirovina | Odobreno | A | 4 | 4 |  |  | 5900
1.21.12 | K0001080 | Provodnik, Si/F 1 mm², zuta | [5 empty] | 1000 | m | mm | 1 | Elektrokomponenta | [12 empty] | Sirovina | Odobreno | C | 10 | 10 |  |  | 1000
1.21.13 | K0001171 | Buksna sa un. osig., 1-2.5 mm², 6.3mm, neizolovana,CSH6-BB | [5 empty] | 2 | kom | kom | 1 | Elektrokomponenta | [12 empty] | Sirovina | Odobreno | B | 5 | 5 |  |  | 2
1.21.14 | K0001077 | Provodnik, Si/F 1 mm², braon | [5 empty] | 6700 | m | mm | 1 | Elektrokomponenta | [12 empty] | Sirovina | Odobreno | D | 13 | 13 |  |  | 6700
1.21.15 | K0001092 | Izolovana okasta papucica, fi 4 mm-1 mm² | [5 empty] | 1 | kom | kom | 1 | Elektrokomponenta | [12 empty] | Sirovina | Odobreno | C | 7 | 7 |  |  | 1
1.21.16 | K0001089 | Hilzna, izolovana, 1 mm² | [5 empty] | 33 | kom | kom | 1 | Elektrokomponenta | [12 empty] | Sirovina | Odobreno | C | 8 | 8 |  |  | 33
1.21.17 | K0001086 | Fleksibilno crevo-Texoflex, fi 12, crna | [5 empty] | 1400 | m | mm | 1 | Elektrokomponenta | [12 empty] | Sirovina | Odobreno | C | 10 | 10 |  |  | 1400
1.21.18 | K0001082 | Provodnik, Si/F 1 mm², bela | [5 empty] | 4300 | m | mm | 1 | Elektrokomponenta | [12 empty] | Sirovina | Odobreno | C | 10 | 10 |  |  | 4300
1.21.19 | K0001079 | Provodnik, Si/F 1 mm², crvena | [5 empty] | 3670 | m | mm | 1 | Elektrokomponenta | [12 empty] | Sirovina | Odobreno | C | 10 | 10 |  |  | 3670
1.21.20 | K0001090 | Buksna, 0.5-1 mm², 6.3mm,neizolovana | [5 empty] | 4 | kom | kom | 1 | Elektrokomponenta | [12 empty] | Sirovina | Odobreno | C | 8 | 8 |  |  | 4
1.22 | K0001094 | PVC Vezice, 200 mm-4.8 mm | [5 empty] | 5 | kom | kom | 1 | Elektrokomponenta | [12 empty] | Sirovina | Odobreno | C | 7 | 7 |  |  | 5
1.23 | K0000277 | Konektor, sedmopolni,muski EP1500 (EP7M+EP7G) | Plastika |  |  |  |  | 3 | kom | kom | 1 | Elektrokomponenta | [12 empty] | Sirovina | Odobreno | D | 16 | 16 |  |  | 3
2 | S0014729 | Sklop kotla TKAN 2.4 |  | 0 | 0 | 0 |  | 1 |  |  |  | SKLOP | 0 |  |  |  | 0 | 0 | 0 | 0 | 0 | 0 | 779.177 | Ostalo | Finalni proizvod | Odobreno | G | 31 | 31 | 76190179.747 |  | 1
2.1 | S0010763 | Dozer TKAN 2 Radijator 2017 |  | 0 | 0 | 0 |  | 1 | kom. |  |  | SKLOP | 0 |  |  |  | 1 | 0 | 0 | 1 | 0 | 0 | 60.631 | Ostalo | Finalni proizvod | Odobreno | D | 24 | 24 | 4234834.944 |  | 1
2.1.1 | K0000123 | Farba, osnovna, crna | [5 empty] | 1 | l | mm2 | 0.119 | Farba | [12 empty] | Sirovina | Odobreno | J | 25 | 25 |  |  | 1
2.1.2 | K0000435 | Klin 6 x 6 x 12 DIN 6885 | [5 empty] | 4 | kom | kom | 1 | Šrafovska roba | [12 empty] | Sirovina | Odobreno | B | 12 | 12 |  |  | 4
2.1.3 | K0000090 | Lancanik,33Z 08B DIN 8192 | [5 empty] | 1 | kom | kom | 1 | Prenosnik snage | [12 empty] | Sirovina | Odobreno | A | 13 | 13 |  |  | 1
2.1.4 | D0016699 | Lanac 08B - korak 12.7 - clanaka 50 |  | 17 | 12 | 635 |  | 1 | kg | kg | 1 | Prenosnik snage | 0 | 0 | 0 | 1 | 0 | 0 | 0 | 0 | 0 | 0 | 0.13234 | Ostalo | Finalni proizvod | Odobreno | A | 8 | 8 | 37624.5275 |  | 1
2.1.4.1 | K0001145 | Konektor lanca 08B - 1/2" | [5 empty] | 1 | kom | kom | 1 | Prenosnik snage | [12 empty] | Sirovina | Odobreno | A | 3 | 3 |  |  | 1
2.1.4.2 | K0001141 | Lanac 08B - 1/2" x 3/16 | [5 empty] | 1 | m | mm | 1 | Prenosnik snage | [12 empty] | Sirovina | Odobreno | A | 3 | 3 |  |  | 1
2.1.5 | S0010764 | Gornji sklop dozera TKAN 2 Radijator 2017 | [5 empty] | 1 | kom. |  |  | SKLOP | 0 |  |  |  | 1 | 0 | 0 | 1 | 0 | 0 | 8.5 | Ostalo | Finalni proizvod | Izmena u toku | A | 12 | 12 | 635633.8 |  | 1
2.1.5.1 | D0051549 | Poklopac kutije peleta veci | Č0361/S235 JR | 301.235 | 178.655 | 0 | 8 | 1 | kom. |  |  | Lim | 1 | 0 | 0 | 1 | 0 | 0 | 0 | 0 | 0 | 0 | 2.1748 | Ostalo | Fazni proizvod | Odobreno | A | 9 | 9 | 81561.2896 | 3.3883 | 1
2.1.5.1.1 | K0000234 | LIM, TVL, #8, Č0361, S235JR | [5 empty] | 1 | kg | kg(Bruto) | 1 | Lim | [12 empty] | Sirovina | Odobreno | D | 14 | 14 |  |  | 1
2.1.5.2 | SW-2528 | U profil kutije peleta | Č0361/S235 JR | 255.064 | 140 | 0 | 3 | 1 | kom |  |  | Lim | 0 | 0 | 1 | 1 | 0 | 0 | 0 | 0 | 0 | 0 | 0.84994 | Ostalo | Fazni proizvod | Odobreno | A | 28 | 28 | 74381.2297 | 0.84309 | 1
2.1.5.2.1 | K0000109 | LIM, TVL, #3, Č0361, S235JR | [5 empty] | 1 | kg | kg(Bruto) | 1 | Lim | [12 empty] | Sirovina | Odobreno | H | 19 | 19 |  |  | 1
2.1.5.3 | SW-2502 | Poklopac kutije peleta manji | Č0361/S235 JR | 178.655 | 122.735 | 0 | 3 | 1 | kom |  |  | Lim | 1 | 0 | 0 | 1 | 0 | 0 | 0 | 0 | 0 | 0 | 0.40083 | Ostalo | Fazni proizvod | Odobreno | A | 28 | 28 | 36125.2561 | 0.5177 | 1
2.1.5.3.1 | K0000109 | LIM, TVL, #3, Č0361, S235JR | [5 empty] | 1 | kg | kg(Bruto) | 1 | Lim | [12 empty] | Sirovina | Odobreno | H | 19 | 19 |  |  | 1
2.1.5.4 | K0000073 | Vijak sa šestougaonom glavom M10 x 20 DIN 933 | 5.4 |  |  |  |  | 2 | kom | kom | 1 | Šrafovska roba | [12 empty] | Sirovina | Odobreno | F | 19 | 19 |  |  | 2
2.1.5.5 | SW-11121 | Poklopac u profila | Č0361/S235 JR | 97 | 93 | 0 | 3 | 1 | kom |  |  | Lim | 0 | 0 | 0 | 1 | 0 | 0 | 0 | 0 | 0 | 0 | 0.085223 |  | Fazni proizvod | Odobreno | A | 19 | 19 | 8807.5012 | 0.21299 | 1
2.1.5.5.1 | K0000109 | LIM, TVL, #3, Č0361, S235JR | [5 empty] | 1 | kg | kg(Bruto) | 1 | Lim | [12 empty] | Sirovina | Odobreno | H | 19 | 19 |  |  | 1
2.1.5.6 | K0000123 | Farba, osnovna, crna | [5 empty] | 1 | l | mm2 | 0.119 | Farba | [12 empty] | Sirovina | Odobreno | J | 25 | 25 |  |  | 1
2.1.5.7 | SW-2507 | Spirala gornja TKAN 2 |  | 60 | 60 | 326 |  | 1 | kom. |  |  | SKLOP | 0 |  |  |  | 1 | 0 | 0 | 0 | 0 | 0 | 1.096 | Ostalo | Finalni proizvod | Odobreno | A | 48 | 48 | 45201.938 |  | 1
2.1.5.7.1 | SW-2509 | Vratilo gornje spirale | Č0361/S235 JRG2 | 20 | 326 |  |  | 1 | kom |  |  | Šipka | 1 | 0 | 0 | 1 | 0 | 0 | 0 | 0 | 0 | 0 | 0.8001 | Ostalo | Fazni proizvod | Odobreno | A | 36 | 36 | 21388.9019 | 0.049449 | 1
2.1.5.7.1.1 | K0000120 | Šipka, ČTV, 20, Č0361 | [5 empty] | 1 | kg | kg(Bruto) | 1 | Šipka | [12 empty] | Sirovina | Odobreno | G | 16 | 16 |  |  | 1
2.1.5.7.2 | SW-2508 | Spirala 60 x 60 x 22-4 x 200 mm SX | Č0361/S235 JR | 60 | 200 |  | 4 | 1 | kom |  |  | Ostalo | 0 | 0 | 0 | 1 | 0 | 0 | 0 | 0 | 0 | 0 | 0.28472 | Ostalo | Fazni proizvod | Odobreno | A | 36 | 36 | 22078.8773 |  | 1
2.1.5.7.2.1 | K0000884 | Spirala, Fe, 60x60x22, 4, SX | [5 empty] | 1 | kg | kg | 1 | Ostalo | [12 empty] | Sirovina | Odobreno | A | 6 | 6 |  |  | 1
2.1.5.7.3 | SW-3823 | Distantna caura spirale | Č0361/S235 JR | 26.9 | 10 |  | 3.2 | 1 | kom |  |  | Cev | 1 | 0 | 0 | 1 | 0 | 0 | 0 | 0 |  |  | 0.011373 | Ostalo | Fazni proizvod | Odobreno | B | 49 | 49 | 1734.1591 | 0.018751 | 1
2.1.5.7.3.1 | K0000112 | Cev, ČTV, bešavna, (3/4") 26.9x3.2, Č1212 | [5 empty] | 1 | kg | kg(Bruto) | 1 | Cev | [12 empty] | Sirovina | Odobreno | D | 12 | 12 |  |  | 1
2.1.5.7.4 | K0000126 | CO2 Žica, 1mm | [5 empty] | 1 | kg | kg | 0.03 | Materijal za zavarivanje | [12 empty] | Sirovina | Odobreno | G | 16 | 16 |  |  | 1
2.1.5.8 | K0000628 | Podloška elastična - rascepljena 10 x 1,8 DIN 127 | [5 empty] | 2 | kom | kom | 1 | Šrafovska roba | [12 empty] | Sirovina | Odobreno | A | 5 | 5 |  |  | 2
2.1.5.9 | K0000126 | CO2 Žica, 1mm | [5 empty] | 1 | kg | kg | 0.03 | Materijal za zavarivanje | [12 empty] | Sirovina | Odobreno | G | 16 | 16 |  |  | 1
2.1.5.10 | SW-3814 | Prirubnica silosa | Č0361/S235 JR | 283.064 | 283.064 |  | 3 | 1 | kom |  |  | Lim | 0 | 0 | 1 | 1 | 1 | 0 | 0 | 0 | 0 | 0 | 1.0878 | Ostalo | Fazni proizvod | Odobreno | B | 38 | 38 | 99056.8736 | 1.8918 | 1
2.1.5.10.1 | K0000109 | LIM, TVL, #3, Č0361, S235JR | [5 empty] | 1 | kg | kg(Bruto) | 1 | Lim | [12 empty] | Sirovina | Odobreno | H | 19 | 19 |  |  | 1
2.1.5.10.2 | K0000126 | CO2 Žica, 1mm | [5 empty] | 1 | kg | kg | 0.03 | Materijal za zavarivanje | [12 empty] | Sirovina | Odobreno | G | 16 | 16 |  |  | 1
2.1.5.11 | K0001388 | Vijak imbus sa cilindricnom glavom M10 x 30 DIN 912 | [5 empty] | 2 | kom | kom | 1 | Šrafovska roba | [12 empty] | Sirovina | Odobreno | A | 4 | 4 |  |  | 2
2.1.5.12 | D0051552 | Cev kutije peleta | P 235 TR1 | 60.3 | 42 |  | 3.6 | 1 | kom. |  |  | Cev | 0 | 0 | 0 | 1 | 0 | 0 | 0 | 0 | 0 | 0 | 0.21196 | Ostalo | Fazni proizvod | Odobreno | A | 8 | 8 | 16245.3013 | 0.21196 | 1
2.1.5.12.1 | K0000780 | Cev, ČTV, bešavna, (2") 60.3x3.6, Č1212 | [5 empty] | 1 | kg | kg(Bruto) | 1 | Cev | [12 empty] | Sirovina | Odobreno | B | 6 | 6 |  |  | 1
2.1.5.13 | K0000006 | Navrtka šestougaona M10 DIN 934 | Material <not specified> |  |  |  |  | 2 | kom | kom | 1 | Šrafovska roba | [12 empty] | Sirovina | Odobreno | F | 23 | 23 |  | Weight_bruto1@K0000006.sldprt | 2
2.1.5.14 | SW-2530 | P profil kutije peleta | Č0361/S235 JR | 153.6 | 167.416 | 0 | 3 | 1 | kom |  |  | Lim | 0 | 0 | 1 | 1 | 0 | 0 | 0 | 0 | 0 | 0 | 0.32686 | Ostalo | Fazni proizvod | Odobreno | A | 27 | 27 | 30029.4639 | 0.60713 | 1
2.1.5.14.1 | K0000109 | LIM, TVL, #3, Č0361, S235JR | [5 empty] | 1 | kg | kg(Bruto) | 1 | Lim | [12 empty] | Sirovina | Odobreno | H | 19 | 19 |  |  | 1
2.1.5.15 | SW-2505 | Kutija peleta | Č0361/S235 JR | 380.258 | 230 | 0 | 3 | 1 | kom |  |  | Lim | 0 | 0 | 1 | 1 | 0 | 0 | 0 | 0 | 0 | 0 | 2.0305 | Ostalo | Fazni proizvod | Odobreno | A | 35 | 35 | 176164.2977 | 2.0649 | 1
2.1.5.15.1 | K0000109 | LIM, TVL, #3, Č0361, S235JR | [5 empty] | 1 | kg | kg(Bruto) | 1 | Lim | [12 empty] | Sirovina | Odobreno | H | 19 | 19 |  |  | 1
2.1.5.16 | K0000030 | Podloška 10.5 x 2 A DIN 125 | [5 empty] | 2 | kom | kom | 1 | Šrafovska roba | [12 empty] | Sirovina | Odobreno | D | 18 | 18 |  |  | 2
2.1.5.17 | SW-3812 | Flah za kacenje kutije veceg lancanika | Č0361/S235 JR | 180 | 20 |  | 3 | 1 | kom |  |  | Lim | 0 | 0 | 0 | 1 | 0 | 0 | 0 | 0 | 0 | 0 | 0.084996 | Ostalo | Fazni proizvod | Odobreno | A | 39 | 39 | 8400 | 0.084996 | 1
2.1.5.17.1 | K0000109 | LIM, TVL, #3, Č0361, S235JR | [5 empty] | 1 | kg | kg(Bruto) | 1 | Lim | [12 empty] | Sirovina | Odobreno | H | 19 | 19 |  |  | 1
2.1.5.18 | K0000164 | Vijak sa paljenim vrhom M5 x 15 | Copper Cu |  |  |  |  | 3 | kom | kom | 1 | Šrafovska roba | [12 empty] | Sirovina | Odobreno | E | 15 | 15 |  |  | 3
2.1.5.19 | K0000096 | Lezaj-UCFL 204 - dm20 | [5 empty] | 2 | kom | kom | 1 | Ostalo | [12 empty] | Sirovina | Odobreno | A | 10 | 10 |  |  | 2
2.1.6 | K0000628 | Podloška elastična - rascepljena 10 x 1,8 DIN 127 | [5 empty] | 2 | kom | kom | 1 | Šrafovska roba | [12 empty] | Sirovina | Odobreno | A | 5 | 5 |  |  | 2
2.1.7 | K0000261 | Vijak imbus sa upuštenom glavom M8 x 30 DIN 7991 | 5.4 |  |  |  |  | 4 | kom | kom | 1 | Šrafovska roba | [12 empty] | Sirovina | Odobreno | A | 8 | 8 |  |  | 4
2.1.8 | K0000853 | Guma na prirubnici ventilatora | Guma |  |  |  |  | 1 | kom | kom | 1 | Plastika/Guma | [12 empty] | Sirovina | Odobreno | A | 5 | 5 |  |  | 1
2.1.9 | SW-4512 | Caura vece osovine drugog lezaja TKAN 1 - 80 | P 235 TR1 | 26.9 | 48.8 |  | 3.2 | 1 | kom |  |  | Cev | 1 | 0 | 0 | 1 | 0 | 0 | 0 | 0 | 0 | 0 | 0.055501 | Ostalo | Finalni proizvod | Odobreno | A | 30 | 30 | 7341.2737 | 0.091505 | 1
2.1.9.1 | K0000112 | Cev, ČTV, bešavna, (3/4") 26.9x3.2, Č1212 | [5 empty] | 1 | kg | kg(Bruto) | 1 | Cev | [12 empty] | Sirovina | Odobreno | D | 12 | 12 |  |  | 1
2.1.10 | K0000072 | Podloška M6 - 6.4 x 1.6 - A DIN 125 | [5 empty] | 4 | kom | kom | 1 | Šrafovska roba | [12 empty] | Sirovina | Odobreno | C | 12 | 12 |  |  | 4
2.1.11 | K0001388 | Vijak imbus sa cilindricnom glavom M10 x 30 DIN 912 | [5 empty] | 2 | kom | kom | 1 | Šrafovska roba | [12 empty] | Sirovina | Odobreno | A | 4 | 4 |  |  | 2
2.1.12 | K0000033 | Navrtka šestougaona M8 DIN 934 | 5.4 |  |  |  |  | 4 | kom | kom | 1 | Šrafovska roba | [12 empty] | Sirovina | Odobreno | C | 16 | 16 |  |  | 4
2.1.13 | K0000126 | CO2 Žica, 1mm | [5 empty] | 1 | kg | kg | 0.03 | Materijal za zavarivanje | [12 empty] | Sirovina | Odobreno | G | 16 | 16 |  |  | 1
2.1.14 | K0000087 | Lancanik,15Z 08B DIN 8192 | [5 empty] | 2 | kom | kom | 1 | Prenosnik snage | [12 empty] | Sirovina | Odobreno | A | 14 | 14 |  |  | 2
2.1.15 | SW-16042 | Spirala donja TKAN 2 |  | 80 | 0 | 940 |  | 1 | kom. |  |  | SKLOP | 0 |  |  |  | 1 | 0 | 0 | 0 | 0 | 0 | 2.804 | Ostalo | Finalni proizvod | Odobreno | B | 29 | 29 | 119310.853 |  | 1
2.1.15.1 | SW-16044 | Vratilo donje spirale | 1.4301 | 20 | 776 |  |  | 1 | kom |  |  | Šipka | 1 | 0 | 0 | 1 | 0 | 0 | 0 | 0 | 0 | 0 | 1.9134 | Ostalo | Fazni proizvod | Odobreno | A | 21 | 21 | 49669.7026 | 0.049449 | 1
2.1.15.1.1 | K0000846 | Šipka, PROHROM, 20, 1.4301 | [5 empty] | 1 | kg | kg(Bruto) | 1 | Šipka | [12 empty] | Sirovina | Odobreno | A | 5 | 5 |  |  | 1
2.1.15.2 | SW-3823 | Distantna caura spirale | Č0361/S235 JR | 26.9 | 10 |  | 3.2 | 1 | kom |  |  | Cev | 1 | 0 | 0 | 1 | 0 | 0 | 0 | 0 |  |  | 0.011373 | Ostalo | Fazni proizvod | Odobreno | B | 49 | 49 | 1734.1591 | 0.018751 | 1
2.1.15.2.1 | K0000112 | Cev, ČTV, bešavna, (3/4") 26.9x3.2, Č1212 | [5 empty] | 1 | kg | kg(Bruto) | 1 | Cev | [12 empty] | Sirovina | Odobreno | D | 12 | 12 |  |  | 1
2.1.15.3 | K0000126 | CO2 Žica, 1mm | [5 empty] | 1 | kg | kg | 0.03 | Materijal za zavarivanje | [12 empty] | Sirovina | Odobreno | G | 16 | 16 |  |  | 1
2.1.15.4 | SW-16046 | Spirala 60 x 60 x 22-4 x 618 mm SX | 1.4301 | 60 | 60 | 618 | 1 | 1 | kom |  |  | Ostalo | 0 | 0 | 0 | 1 | 0 | 0 | 0 | 0 | 0 | 0 | 0.87966 | Ostalo | Fazni proizvod | Odobreno | A | 21 | 21 | 67906.991 |  | 1
2.1.15.4.1 | K0000887 | Spirala, INOX, 60x60x22, 4, SX | [5 empty] | 1 | kg | kg | 1 | Ostalo | [12 empty] | Sirovina | Odobreno | A | 5 | 5 |  |  | 1
2.1.16 | K0001394 | Vijak sa cilindricnom glavom sa urezom M6 x 16 DIN 103 | [5 empty] | 4 | kom | kom | 1 | Šrafovska roba | [12 empty] | Sirovina | Odobreno | A | 4 | 4 |  |  | 4
2.1.17 | S0000682 | Zastita lancanika TKAN 1 - 80 | [5 empty] | 1 |  |  |  | SKLOP | 0 |  |  |  | 1 | 0 | 0 | 1 | 0 | 0 | 0.653 | Ostalo | Finalni proizvod | Odobreno | A | 40 | 40 | 202773.439 |  | 1
2.1.17.1 | K0000127 | CO2 Žica, 0.8mm | [5 empty] | 1 | kg | kg | 0.03 | Materijal za zavarivanje | [12 empty] | Sirovina | Odobreno | F | 16 | 16 |  |  | 1
2.1.17.2 | SW-3953 | Ceoni lim zastite lancanika | DC01 / Č0147 | 277.507 | 160 |  | 0.8 | 1 | kom |  |  | Lim | 0 | 0 | 0 | 1 | 0 | 0 | 0 | 0 |  |  | 0.21145 | Ostalo | Fazni proizvod | Odobreno | A | 31 | 31 | 67741.7949 | 0.27955 | 1
2.1.17.2.1 | K0000106 | LIM, HVL, #0.7, DC01-A-M, Č0147 | [5 empty] | 1 | kg | kg(Bruto) | 1 | Lim | [12 empty] | Sirovina | Odobreno | F | 18 | 18 |  |  | 1
2.1.17.3 | K0000123 | Farba, osnovna, crna | [5 empty] | 1 | l | mm2 | 0.119 | Farba | [12 empty] | Sirovina | Odobreno | J | 25 | 25 |  |  | 1
2.1.17.4 | SW-3952 | Bocni lim zastie lancanika | DC01 / Č0147 | 711.429 | 90 |  | 0.8 | 1 | kom |  |  | Lim | 0 | 0 | 1 | 1 | 0 | 0 | 0 | 0 |  |  | 0.40313 | Ostalo | Fazni proizvod | Odobreno | A | 33 | 33 | 129342.157 | 0.40312 | 1
2.1.17.4.1 | K0000106 | LIM, HVL, #0.7, DC01-A-M, Č0147 | [5 empty] | 1 | kg | kg(Bruto) | 1 | Lim | [12 empty] | Sirovina | Odobreno | F | 18 | 18 |  |  | 1
2.1.17.5 | SW-3956 | Usice zastite lancanika | Č0361/S235 JR | 41.021 | 20 |  | 2 | 3 | kom |  |  | Lim | 0 | 0 | 1 | 1 | 0 | 0 | 0 | 0 | 0 | 0 | 0.012686 | Ostalo | Fazni proizvod | Odobreno | A | 59 | 59 | 1896.4956 | 0.012913 | 3
2.1.17.5.1 | K0000110 | LIM, TVL, #2, Č0361, S235JR | [5 empty] | 1 | kg | kg(Bruto) | 1 | Lim | [12 empty] | Sirovina | Odobreno | H | 19 | 19 |  |  | 1
2.1.18 | S0009040 | Kutija lancanika dozera TKAN 1 - 80 Radijator 2016 |  | 350 | 416.1 | 316.3 |  | 1 |  |  |  | SKLOP | 0 |  |  |  | 0 | 0 | 0 | 0 | 0 | 0 | 18.895 | Ostalo | Finalni proizvod | Odobreno | B | 13 | 13 | 1052941.601 |  | 1
2.1.18.1 | K0000033 | Navrtka šestougaona M8 DIN 934 | 5.4 |  |  |  |  | 4 | kom | kom | 1 | Šrafovska roba | [12 empty] | Sirovina | Odobreno | C | 16 | 16 |  |  | 4
2.1.18.2 | K0000450 | Blind nitna sa ravnom glavom M6 x 16 | AlMg3 |  |  |  |  | 4 | kom | kom | 1 | Šrafovska roba | [12 empty] | Sirovina | Odobreno | A | 9 | 9 |  |  | 4
2.1.18.3 | K0000435 | Klin 6 x 6 x 12 DIN 6885 | [5 empty] | 1 | kom | kom | 1 | Šrafovska roba | [12 empty] | Sirovina | Odobreno | B | 12 | 12 |  |  | 1
2.1.18.4 | D0005009 | Vratilo reduktora TKAN 1 - 80 | Č0361/S235 JRG2 | 25 | 118 |  |  | 1 |  |  |  | Šipka | 1 | 0 | 0 | 1 | 0 | 0 | 0 | 0 | 0 | 0 | 0.25799 |  | Finalni proizvod | Odobreno | A | 15 | 15 | 8881.3425 | 0.45586 | 1
2.1.18.4.1 | K0000797 | Šipka, ČTV, 25, Č0361 | [5 empty] | 1 | kg | kg(Bruto) | 1 | Šipka | [12 empty] | Sirovina | Odobreno | B | 5 | 5 |  |  | 1
2.1.18.5 | K0000658 | Podloška elastična - rascepljena 8 x 1.6 DIN 127 | [5 empty] | 4 | kom | kom | 1 | Šrafovska roba | [12 empty] | Sirovina | Odobreno | A | 6 | 6 |  |  | 4
2.1.18.6 | S0000684 | Nosac drugog lezaja donje spirale TKAN 1 - 80 |  | 0 | 0 | 0 |  | 1 |  |  |  | SKLOP | 0 |  |  |  | 1 | 0 | 0 | 1 | 0 | 0 | 1.405 | Ostalo | Finalni proizvod | Odobreno | C | 46 | 46 | 83312.226 |  | 1
2.1.18.6.1 | K0000030 | Podloška 10.5 x 2 A DIN 125 | [5 empty] | 2 | kom | kom | 1 | Šrafovska roba | [12 empty] | Sirovina | Odobreno | D | 18 | 18 |  |  | 2
2.1.18.6.2 | SW-4507 | Gornji lim nosaca | Č0361/S235 JR | 115 | 100 |  | 8 | 1 | kom |  |  | Lim | 0 | 0 | 0 | 1 | 0 | 0 | 0 | 0 |  |  | 0.54694 | Ostalo | Fazni proizvod | Odobreno | A | 32 | 32 | 22270.0889 | 0.72404 | 1
2.1.18.6.2.1 | K0000234 | LIM, TVL, #8, Č0361, S235JR | [5 empty] | 1 | kg | kg(Bruto) | 1 | Lim | [12 empty] | Sirovina | Odobreno | D | 14 | 14 |  |  | 1
2.1.18.6.3 | K0000096 | Lezaj-UCFL 204 - dm20 | [5 empty] | 1 | kom | kom | 1 | Ostalo | [12 empty] | Sirovina | Odobreno | A | 10 | 10 |  |  | 1
2.1.18.6.4 | K0000006 | Navrtka šestougaona M10 DIN 934 | Material <not specified> |  |  |  |  | 2 | kom | kom | 1 | Šrafovska roba | [12 empty] | Sirovina | Odobreno | F | 23 | 23 |  | Weight_bruto1@K0000006.sldprt | 2
2.1.18.6.5 | K0000099 | Vijak sa šestougaonom glavom M10 x 30 DIN 933 | 5.4 |  |  |  |  | 2 | kom | kom | 1 | Šrafovska roba | [12 empty] | Sirovina | Odobreno | C | 13 | 13 |  |  | 2
2.1.18.6.6 | K0000123 | Farba, osnovna, crna | [5 empty] | 1 | l | mm2 | 0.119 | Farba | [12 empty] | Sirovina | Odobreno | J | 25 | 25 |  |  | 1
2.1.18.6.7 | SW-4561 | Donji deo nosaca lezaja | Č0361/S235 JR | 115 | 115 |  | 8 | 1 | kom |  |  | Lim | 0 | 0 | 0 | 1 | 0 | 0 | 0 | 0 |  |  | 0.772 | Ostalo | Fazni proizvod | Odobreno | A | 33 | 33 | 30461.0796 | 0.83265 | 1
2.1.18.6.7.1 | K0000234 | LIM, TVL, #8, Č0361, S235JR | [5 empty] | 1 | kg | kg(Bruto) | 1 | Lim | [12 empty] | Sirovina | Odobreno | D | 14 | 14 |  |  | 1
2.1.18.6.8 | K0000126 | CO2 Žica, 1mm | [5 empty] | 1 | kg | kg | 0.03 | Materijal za zavarivanje | [12 empty] | Sirovina | Odobreno | G | 16 | 16 |  |  | 1
2.1.18.7 | K0001167 | Vijak imbus sa cilindričnom glavom M6 x 16 DIN 912 | [5 empty] | 2 | kom | kom | 1 | Šrafovska roba | [12 empty] | Sirovina | Odobreno | A | 5 | 5 |  |  | 2
2.1.18.8 | K0000006 | Navrtka šestougaona M10 DIN 934 | Material <not specified> |  |  |  |  | 2 | kom | kom | 1 | Šrafovska roba | [12 empty] | Sirovina | Odobreno | F | 23 | 23 |  | Weight_bruto1@K0000006.sldprt | 2
2.1.18.9 | D0004999 | Ploca - nosac motora TKAN 1 - 80 | Č0361/S235 JR | 105 | 105 |  | 10 | 1 |  |  |  | Lim | 1 | 0 | 0 | 1 | 0 | 0 | 0 | 1 | 0 | 0 | 0.80949 |  | Finalni proizvod | Odobreno | A | 12 | 12 | 26388.3371 | 0.86767 | 1
2.1.18.9.1 | K0000762 | LIM, TVL, #10, Č0361, S235JR | [5 empty] | 1 | kg | kg(Bruto) | 1 | Lim | [12 empty] | Sirovina | Odobreno | D | 11 | 11 |  |  | 1
2.1.18.9.2 | K0000123 | Farba, osnovna, crna | [5 empty] | 1 | l | mm2 | 0.119 | Farba | [12 empty] | Sirovina | Odobreno | J | 25 | 25 |  |  | 1
2.1.18.10 | SW-3833 | Pritezna plocica lancanika TKAN 1 - 80 | Č0361/S235 JR | 28 | 28 | 0 | 3 | 2 | kom |  |  | Lim | 0 | 0 | 0 | 1 | 0 | 0 | 0 | 0 | 0 | 0 | 0.013291 | Ostalo | Finalni proizvod | Odobreno | B | 41 | 41 | 1467.0609 | 0.01851 | 2
2.1.18.10.1 | K0000109 | LIM, TVL, #3, Č0361, S235JR | [5 empty] | 1 | kg | kg(Bruto) | 1 | Lim | [12 empty] | Sirovina | Odobreno | H | 19 | 19 |  |  | 1
2.1.18.11 | K0000030 | Podloška 10.5 x 2 A DIN 125 | [5 empty] | 4 | kom | kom | 1 | Šrafovska roba | [12 empty] | Sirovina | Odobreno | D | 18 | 18 |  |  | 4
2.1.18.12 | SW-4511 | Plocica nosaca drugog lezaja TKAN 1 - 80 | Č0361/S235 JR | 115 | 68 |  | 5 | 1 | kom |  |  | Lim | 1 | 0 | 0 | 1 | 0 | 0 | 0 | 1 | 0 | 0 | 0.29682 | Ostalo | Finalni proizvod | Odobreno | A | 29 | 29 | 17391.532 | 0.30772 | 1
2.1.18.12.1 | K0000123 | Farba, osnovna, crna | [5 empty] | 1 | l | mm2 | 0.119 | Farba | [12 empty] | Sirovina | Odobreno | J | 25 | 25 |  |  | 1
2.1.18.12.2 | K0000107 | LIM, TVL, #5, Č0361, S235JR | [5 empty] | 1 | kg | kg(Bruto) | 1 | Lim | [12 empty] | Sirovina | Odobreno | H | 19 | 19 |  |  | 1
2.1.18.13 | K0000017 | Vijak sa šestougaonom glavom M10 x 60 DIN 933 | 5.4 |  |  |  |  | 2 | kom | kom | 1 | Šrafovska roba | 0 | 0 | 0 | 0 | 0 | [7 empty] | Sirovina | Odobreno | C | 12 | 12 |  | Weight_bruto1@K0000017.sldprt | 2
2.1.18.14 | K0001144 | Guma motor - reduktora manjeg | Guma | 102 | 102 | 4 |  | 1 | kom | kom | 1 | Plastika/Guma | 0 | 0 | 0 | 1 | 0 | 0 | 0 | 0 |  |  | 0.034 |  | Sirovina | Odobreno | A | 14 | 14 | 19736.128 |  | 1
2.1.18.15 | S0009041 | Sklop kutije TKAN 1 - 80 Radijator 2016 |  | 0 | 0 | 0 |  | 1 |  |  |  | SKLOP | 0 |  |  |  | 1 | 0 | 0 | 1 | 0 | 0 | 5.668 | Ostalo | Finalni proizvod | Odobreno | A | 6 | 6 | 477870.795 |  | 1
2.1.18.15.1 | SW-3961 | Nosac navojnih nogara | Č0361/S235 JR | 60 | 30 |  | 10 | 2 | kom |  |  | Lim | 1 | 0 | 0 | 1 | 0 | 0 | 0 | 0 | 0 | 0 | 0.13523 | Ostalo | Fazni proizvod | Odobreno | A | 51 | 51 | 5557.0168 | 0.14166 | 2
2.1.18.15.1.1 | K0000762 | LIM, TVL, #10, Č0361, S235JR | [5 empty] | 1 | kg | kg(Bruto) | 1 | Lim | [12 empty] | Sirovina | Odobreno | D | 11 | 11 |  |  | 1
2.1.18.15.2 | K0000123 | Farba, osnovna, crna | [5 empty] | 1 | l | mm2 | 0.119 | Farba | [12 empty] | Sirovina | Odobreno | J | 25 | 25 |  |  | 1
2.1.18.15.3 | D0043748 | Kutija lancanika dozera TKAN 1 Radijator 2016 | Č0361/S235 JR | 536.127 | 506.127 |  | 3 | 1 | kom. |  |  | Lim | 0 | 0 | 1 | 1 | 0 | 0 | 0 | 0 | 0 | 0 | 5.3166 | Ostalo | Fazni proizvod | Odobreno | A | 5 | 5 | 460356.7634 | 6.4065 | 1
2.1.18.15.3.1 | K0000109 | LIM, TVL, #3, Č0361, S235JR | [5 empty] | 1 | kg | kg(Bruto) | 1 | Lim | [12 empty] | Sirovina | Odobreno | H | 19 | 19 |  |  | 1
2.1.18.15.4 | K0000126 | CO2 Žica, 1mm | [5 empty] | 1 | kg | kg | 0.03 | Materijal za zavarivanje | [12 empty] | Sirovina | Odobreno | G | 16 | 16 |  |  | 1
2.1.18.15.5 | D0005001 | Pozicioner reduktora | Č0361/S235 JR | 100 | 12.5 |  | 5 | 2 | kom |  |  | Lim | 0 | 0 | 0 | 1 | 0 | 0 | 0 | 0 |  |  | 0.040334 | Ostalo | Fazni proizvod | Odobreno | A | 13 | 13 | 3200 | 0.049188 | 2
2.1.18.15.5.1 | K0000107 | LIM, TVL, #5, Č0361, S235JR | [5 empty] | 1 | kg | kg(Bruto) | 1 | Lim | [12 empty] | Sirovina | Odobreno | H | 19 | 19 |  |  | 1
2.1.18.16 | K0000434 | Klin 5 x 5 x 50 DIN 6885 | [5 empty] | 1 | kom | kom | 1 | Šrafovska roba | [12 empty] | Sirovina | Odobreno | B | 13 | 13 |  |  | 1
2.1.18.17 | K0002400 | Nivelaciona nogica gumena F50 - M12 | [5 empty] | 2 | kom | kom | 1 | Ostalo | [12 empty] | Sirovina | Odobreno | A | 5 | 5 |  |  | 2
2.1.18.18 | K0000436 | Vijak imbus sa cilindricnom glavom M8 x 90 DIN 912 | 5.4 |  |  |  |  | 4 | kom | kom | 1 | Šrafovska roba | [12 empty] | Sirovina | Odobreno | B | 12 | 12 |  |  | 4
2.1.18.19 | K0000099 | Vijak sa šestougaonom glavom M10 x 30 DIN 933 | 5.4 |  |  |  |  | 4 | kom | kom | 1 | Šrafovska roba | [12 empty] | Sirovina | Odobreno | C | 13 | 13 |  |  | 4
2.1.19 | K0000266 | Podloška M5 - 5.3 x 1 - A DIN 125 | [5 empty] | 7 | kom | kom | 1 | Šrafovska roba | [12 empty] | Sirovina | Odobreno | B | 9 | 9 |  |  | 7
2.1.20 | K0000014 | Vijak sa šestougaonom glavom M8 x 30 DIN 933 | 5.4 |  |  |  |  | 4 | kom | kom | 1 | Šrafovska roba | 0 | 0 | 0 | 0 | 0 | [7 empty] | Sirovina | Odobreno | C | 15 | 15 |  | Weight_bruto1@K0000014.sldprt | 4
2.1.21 | SW-3833 | Pritezna plocica lancanika TKAN 1 - 80 | Č0361/S235 JR | 28 | 28 | 0 | 3 | 4 | kom |  |  | Lim | 0 | 0 | 0 | 1 | 0 | 0 | 0 | 0 | 0 | 0 | 0.013291 | Ostalo | Finalni proizvod | Odobreno | B | 41 | 41 | 1467.0609 | 0.01851 | 4
2.1.21.1 | K0000109 | LIM, TVL, #3, Č0361, S235JR | [5 empty] | 1 | kg | kg(Bruto) | 1 | Lim | [12 empty] | Sirovina | Odobreno | H | 19 | 19 |  |  | 1
2.1.22 | K0000166 | Navrtka šestougaona M5 DIN 934 | 5.4 |  |  |  |  | 3 | kom | kom | 1 | Šrafovska roba | [12 empty] | Sirovina | Odobreno | F | 17 | 17 |  |  | 3
2.1.23 | K0000096 | Lezaj-UCFL 204 - dm20 | [5 empty] | 1 | kom | kom | 1 | Ostalo | [12 empty] | Sirovina | Odobreno | A | 10 | 10 |  |  | 1
2.1.24 | K0000089 | Lancanik,18Z 08B DIN 8192 | [5 empty] | 2 | kom | kom | 1 | Prenosnik snage | [12 empty] | Sirovina | Odobreno | A | 13 | 13 |  |  | 2
2.1.25 | D0016700 | Lanac 08B - korak 12.7 - clanaka 62 |  | 17 | 12 | 787.4 |  | 1 | kg | kg | 1 | Prenosnik snage | 0 | 0 | 0 | 1 | 0 | 0 | 0 | 0 | 0 | 0 | 0.15907 | Ostalo | Finalni proizvod | Odobreno | A | 8 | 8 | 45227.2845 |  | 1
2.1.25.1 | K0001145 | Konektor lanca 08B - 1/2" | [5 empty] | 1 | kom | kom | 1 | Prenosnik snage | [12 empty] | Sirovina | Odobreno | A | 3 | 3 |  |  | 1
2.1.25.2 | K0001141 | Lanac 08B - 1/2" x 3/16 | [5 empty] | 1 | m | mm | 1 | Prenosnik snage | [12 empty] | Sirovina | Odobreno | A | 3 | 3 |  |  | 1
2.1.26 | S0010768 | Donji sklop kutije TKAN 2 |  | 315 | 208.5 | 316.7 |  | 1 | kom. |  |  | SKLOP | 0 |  |  |  | 1 | 0 | 0 | 0 | 0 | 0 | 11.448 | Ostalo | Finalni proizvod | Odobreno | C | 14 | 14 | 914911.891 |  | 1
2.1.26.1 | K0000123 | Farba, osnovna, crna | [5 empty] | 1 | l | mm2 | 0.119 | Farba | [12 empty] | Sirovina | Odobreno | J | 25 | 25 |  |  | 1
2.1.26.2 | K0000126 | CO2 Žica, 1mm | [5 empty] | 1 | kg | kg | 0.03 | Materijal za zavarivanje | [12 empty] | Sirovina | Odobreno | G | 16 | 16 |  |  | 1
2.1.26.3 | SW-3910 | Prirubnica za kacenje dozera | Č0361/S235 JR | 210 | 160 |  | 6 | 1 | kom |  |  | Lim | 0 | 0 | 0 | 1 | 0 | 0 | 0 | 0 | 0 | 0 | 0.83326 | Ostalo | Fazni proizvod | Odobreno | B | 61 | 61 | 44365.3096 | 1.5866 | 1
2.1.26.3.1 | K0000108 | LIM, TVL, #6, Č0361, S235JR | [5 empty] | 1 | kg | kg(Bruto) | 1 | Lim | [12 empty] | Sirovina | Odobreno | H | 19 | 19 |  |  | 1
2.1.26.4 | S0010769 | Donji sklop dozera |  | 0 | 0 | 0 |  | 1 | kom. |  |  | SKLOP | 0 |  |  |  | 1 | 0 | 0 | 0 | 0 | 0 | 5.892 | Ostalo | Fazni proizvod | Odobreno | A | 7 | 7 | 434587.361 |  | 1
2.1.26.4.1 | SW-16040 | Ojacanje donje cevi | Č0361/S235 JR | 50 | 25.05 | 0 | 3 | 2 | kom |  |  | Lim | 0 | 0 | 0 | 1 | 0 | 0 | 0 | 0 | 0 | 0 | 0.029572 | Ostalo | Fazni proizvod | Odobreno | A | 29 | 29 | 2955.3 | 0.029572 | 2
2.1.26.4.1.1 | K0000109 | LIM, TVL, #3, Č0361, S235JR | [5 empty] | 1 | kg | kg(Bruto) | 1 | Lim | [12 empty] | Sirovina | Odobreno | H | 19 | 19 |  |  | 1
2.1.26.4.2 | SW-16005 | Cev donje spirale | P 235 TR1 | 88.9 | 596 |  | 3.2 | 1 | kom |  |  | Cev | 0 | 0 | 0 | 1 | 0 | 0 | 0 | 0 |  |  | 3.7902 | Ostalo | Fazni proizvod | Odobreno | A | 17 | 17 | 304062.4114 | 4.0411 | 1
2.1.26.4.2.1 | K0000818 | Cev, ČTV, bešavna, (3") 88.9x3.2, Č1212 | [5 empty] | 1 | kg | kg(Bruto) | 1 | Cev | [12 empty] | Sirovina | Odobreno | B | 11 | 11 |  |  | 1
2.1.26.4.3 | D0045687 | Prirubnica valvole dozera TKAN 1 Radijator 2016 | Č0361/S235 JR | 155 | 102 |  | 5 | 1 | kom. |  |  | Lim | 0 | 0 | 0 | 1 | 0 | 0 | 0 | 0 | 0 | 0 | 0.33111 | Ostalo | Fazni proizvod | Odobreno | A | 6 | 6 | 21290.9093 | 0.62212 | 1
2.1.26.4.3.1 | K0000107 | LIM, TVL, #5, Č0361, S235JR | [5 empty] | 1 | kg | kg(Bruto) | 1 | Lim | [12 empty] | Sirovina | Odobreno | H | 19 | 19 |  |  | 1
2.1.26.4.4 | SW-16011 | Poklopac kutije valvole | Č0361/S235 JR | 100 | 98.9 | 0 | 3 | 1 | kom |  |  | Lim | 0 | 0 | 0 | 1 | 0 | 0 | 0 | 0 | 0 | 0 | 0.16023 | Ostalo | Fazni proizvod | Odobreno | A | 26 | 26 | 14918.4648 | 0.2335 | 1
2.1.26.4.4.1 | K0000109 | LIM, TVL, #3, Č0361, S235JR | [5 empty] | 1 | kg | kg(Bruto) | 1 | Lim | [12 empty] | Sirovina | Odobreno | H | 19 | 19 |  |  | 1
2.1.26.4.5 | SW-3843 | Cev sekundarnog vazduha | P 235 TR1 | 26.9 | 40 |  | 2.9 | 1 | kom |  |  | Cev | 1 | 0 | 0 | 1 | 0 | 0 | 0 | 0 | 0 | 0 | 0.068184 | Ostalo | Fazni proizvod | Odobreno | A | 67 | 67 | 6367.5567 | 0.068833 | 1
2.1.26.4.5.1 | K0000111 | Cev, ČTV, bešavna, (3/4") 26.9x2.9, Č1212 | [5 empty] | 1 | kg | kg(Bruto) | 1 | Cev | [12 empty] | Sirovina | Odobreno | C | 9 | 9 |  |  | 1
2.1.26.4.6 | K0000126 | CO2 Žica, 1mm | [5 empty] | 1 | kg | kg | 0.03 | Materijal za zavarivanje | [12 empty] | Sirovina | Odobreno | G | 16 | 16 |  |  | 1
2.1.26.4.7 | SW-16079 | Pozicioner cevi donji | Č0361/S235 JR | 50 | 13.247 | 0 | 3 | 2 | kom |  |  | Lim | 0 | 0 | 0 | 1 | 0 | 0 | 0 | 0 | 0 | 0 | 0.007696 |  | Fazni proizvod | Odobreno | A | 29 | 29 | 1040.7446 | 0.015638 | 2
2.1.26.4.7.1 | K0000109 | LIM, TVL, #3, Č0361, S235JR | [5 empty] | 1 | kg | kg(Bruto) | 1 | Lim | [12 empty] | Sirovina | Odobreno | H | 19 | 19 |  |  | 1
2.1.26.4.8 | SW-16007 | Kutija prirubnice valvole | Č0361/S235 JR | 230.964 | 100 | 0 | 3 | 1 | kom |  |  | Lim | 0 | 0 | 1 | 1 | 0 | 0 | 0 | 0 | 0 | 0 | 0.4611 | Ostalo | Fazni proizvod | Odobreno | A | 37 | 37 | 41498.1002 | 0.54531 | 1
2.1.26.4.8.1 | K0000109 | LIM, TVL, #3, Č0361, S235JR | [5 empty] | 1 | kg | kg(Bruto) | 1 | Lim | [12 empty] | Sirovina | Odobreno | H | 19 | 19 |  |  | 1
2.1.26.4.9 | SW-3839 | Poklopac kutije donje cevi | Č0361/S235 JR | 155 | 110 |  | 8 | 1 | kom |  |  | Lim | 1 | 0 | 0 | 1 | 0 | 0 | 0 | 0 | 0 | 0 | 1.0063 | Ostalo | Fazni proizvod | Odobreno | A | 65 | 65 | 38457.8296 | 1.0735 | 1
2.1.26.4.9.1 | K0000234 | LIM, TVL, #8, Č0361, S235JR | [5 empty] | 1 | kg | kg(Bruto) | 1 | Lim | [12 empty] | Sirovina | Odobreno | D | 14 | 14 |  |  | 1
2.1.26.5 | SW-16019 | Kutija donje cevi | Č0361/S235 JR | 327.064 | 315 | 0 | 3 | 1 | kom |  |  | Lim | 0 | 0 | 1 | 1 | 0 | 0 | 0 | 0 | 0 | 0 | 2.1242 | Ostalo | Fazni proizvod | Odobreno | A | 23 | 23 | 185184.6034 | 2.4324 | 1
2.1.26.5.1 | K0000109 | LIM, TVL, #3, Č0361, S235JR | [5 empty] | 1 | kg | kg(Bruto) | 1 | Lim | [12 empty] | Sirovina | Odobreno | H | 19 | 19 |  |  | 1
2.1.26.6 | SW-16077 | Poklopac kutije donje cevi | Č0361/S235 JR | 315 | 139 | 0 | 3 | 1 | kom |  |  | Lim | 0 | 0 | 0 | 0 | 0 | 0 | 0 | 0 | 0 | 0 | 1.0214 | Ostalo | Fazni proizvod | Odobreno | A | 16 | 16 | 89589.24 | 1.0338 | 1
2.1.26.6.1 | K0000109 | LIM, TVL, #3, Č0361, S235JR | [5 empty] | 1 | kg | kg(Bruto) | 1 | Lim | [12 empty] | Sirovina | Odobreno | H | 19 | 19 |  |  | 1
2.1.26.7 | SW-7648 | Kutija ventilatora | [5 empty] | 1 | kom. |  |  | SKLOP | 0 |  |  |  | 1 | 0 | 0 | 0 | 0 | 0 | 1.556 | Ostalo | Fazni proizvod | Odobreno | B | 63 | 63 | 158685.777 |  | 1
2.1.26.7.1 | K0001389 | Vijak imbus sa cilindricnom glavom M8 x 12 DIN 912 | [5 empty] | 1 | kom | kom | 1 | Šrafovska roba | [12 empty] | Sirovina | Odobreno | A | 6 | 6 |  |  | 1
2.1.26.7.2 | SW-4037 | Flah sekundarnog vazduha TKAN 1 - 60 | DC01 / Č0147 | 172.642 | 72 |  | 1 | 1 | kom |  |  | Lim | 0 | 0 | 1 | 1 | 0 | 0 | 0 | 1 | 0 | 0 | 0.094458 | Ostalo | Finalni proizvod | Odobreno | B | 46 | 46 | 24609.292 | 0.097826 | 1
2.1.26.7.2.1 | K0000123 | Farba, osnovna, crna | [5 empty] | 1 | l | mm2 | 0.119 | Farba | [12 empty] | Sirovina | Odobreno | J | 25 | 25 |  |  | 1
2.1.26.7.2.2 | K0000758 | LIM, HVL, #1, DC01-A-M, Č0147 | [5 empty] | 1 | kg | kg(Bruto) | 1 | Lim | [12 empty] | Sirovina | Odobreno | D | 13 | 13 |  |  | 1
2.1.26.7.3 | SW-3843 | Cev sekundarnog vazduha | P 235 TR1 | 26.9 | 40 |  | 2.9 | 2 | kom |  |  | Cev | 1 | 0 | 0 | 1 | 0 | 0 | 0 | 0 | 0 | 0 | 0.068184 | Ostalo | Fazni proizvod | Odobreno | A | 67 | 67 | 6367.5567 | 0.068833 | 2
2.1.26.7.3.1 | K0000111 | Cev, ČTV, bešavna, (3/4") 26.9x2.9, Č1212 | [5 empty] | 1 | kg | kg(Bruto) | 1 | Cev | [12 empty] | Sirovina | Odobreno | C | 9 | 9 |  |  | 1
2.1.26.7.4 | SW-7650 | Poklopac kutije ventilatora | Č0361/S235 JR | 116.591 | 43 |  | 3 | 1 | kom |  |  | Lim | 0 | 0 | 1 | 1 | 0 | 0 | 0 | 0 |  |  | 0.11903 |  | Fazni proizvod | Odobreno | A | 30 | 30 | 11044.3648 | 0.11837 | 1
2.1.26.7.4.1 | K0000109 | LIM, TVL, #3, Č0361, S235JR | [5 empty] | 1 | kg | kg(Bruto) | 1 | Lim | [12 empty] | Sirovina | Odobreno | H | 19 | 19 |  |  | 1
2.1.26.7.5 | SW-3919 | Flah sekundarnog vazduha | Č0361/S235 JR | 80 | 20 |  | 3 | 1 | kom |  |  | Lim | 0 | 0 | 0 | 1 | 0 | 0 | 0 | 0 | 0 | 0 | 0.036274 | Ostalo | Fazni proizvod | Odobreno | A | 35 | 35 | 3757.5885 | 0.037776 | 1
2.1.26.7.5.1 | K0000109 | LIM, TVL, #3, Č0361, S235JR | [5 empty] | 1 | kg | kg(Bruto) | 1 | Lim | [12 empty] | Sirovina | Odobreno | H | 19 | 19 |  |  | 1
2.1.26.7.6 | SW-7649 | Kutija ventilatora | Č0361/S235 JR | 243.133 | 231.964 |  | 3 | 1 | kom |  |  | Lim | 0 | 0 | 1 | 1 | 0 | 0 | 0 | 0 |  |  | 0.93812 |  | Fazni proizvod | Odobreno | A | 41 | 41 | 83744.1177 | 1.3316 | 1
2.1.26.7.6.1 | K0000109 | LIM, TVL, #3, Č0361, S235JR | [5 empty] | 1 | kg | kg(Bruto) | 1 | Lim | [12 empty] | Sirovina | Odobreno | H | 19 | 19 |  |  | 1
2.1.26.7.7 | SW-3914 | Prirubnica ventilatora | Č0361/S235 JR | 140 | 94.825 |  | 3 | 1 | kom |  |  | Lim | 1 | 0 | 0 | 1 | 0 | 0 | 0 | 0 | 0 | 0 | 0.21015 | Ostalo | Fazni proizvod | Odobreno | A | 45 | 45 | 20099.8534 | 0.31344 | 1
2.1.26.7.7.1 | K0000109 | LIM, TVL, #3, Č0361, S235JR | [5 empty] | 1 | kg | kg(Bruto) | 1 | Lim | [12 empty] | Sirovina | Odobreno | H | 19 | 19 |  |  | 1
2.1.26.7.8 | K0000008 | Navrtka krilasta M8 DIN 315A | Material <not specified> |  |  |  |  | 1 | kom | kom | 1 | Šrafovska roba | [12 empty] | Sirovina | Odobreno | G | 24 | 24 |  | Weight_bruto1@K0000008.sldprt | 1
2.1.26.7.9 | K0000126 | CO2 Žica, 1mm | [5 empty] | 1 | kg | kg | 0.03 | Materijal za zavarivanje | [12 empty] | Sirovina | Odobreno | G | 16 | 16 |  |  | 1
2.1.26.8 | SW-16027 | Flah kutije donje cevi | Č0361/S235 JR | 101.9 | 9 | 0 | 3 | 1 | kom |  |  | Lim | 0 | 0 | 0 | 1 | 0 | 0 | 0 | 0 |  |  | 0.021653 | Ostalo | Fazni proizvod | Odobreno | A | 33 | 33 | 2499.6 | 0.021653 | 1
2.1.26.8.1 | K0000109 | LIM, TVL, #3, Č0361, S235JR | [5 empty] | 1 | kg | kg(Bruto) | 1 | Lim | [12 empty] | Sirovina | Odobreno | H | 19 | 19 |  |  | 1
2.1.27 | K0001167 | Vijak imbus sa cilindričnom glavom M6 x 16 DIN 912 | [5 empty] | 4 | kom | kom | 1 | Šrafovska roba | [12 empty] | Sirovina | Odobreno | A | 5 | 5 |  |  | 4
2.1.28 | SW-4954 | Poklopac kutije lancanika TKAN 1 - 80 | Č0361/S235 JR | 536.703 | 481.002 |  | 1 | 1 | kom |  |  | Lim | 0 | 0 | 1 | 1 | 1 | 0 | 0 | 1 | 0 | 0 | 1.7023 | Ostalo | Finalni proizvod | Odobreno | B | 47 | 47 | 434919.0283 | 2.0317 | 1
2.1.28.1 | K0000758 | LIM, HVL, #1, DC01-A-M, Č0147 | [5 empty] | 1 | kg | kg(Bruto) | 1 | Lim | [12 empty] | Sirovina | Odobreno | D | 13 | 13 |  |  | 1
2.1.28.2 | K0000127 | CO2 Žica, 0.8mm | [5 empty] | 1 | kg | kg | 0.03 | Materijal za zavarivanje | [12 empty] | Sirovina | Odobreno | F | 16 | 16 |  |  | 1
2.1.28.3 | K0000123 | Farba, osnovna, crna | [5 empty] | 1 | l | mm2 | 0.119 | Farba | [12 empty] | Sirovina | Odobreno | J | 25 | 25 |  |  | 1
2.1.29 | S0008482 | Sklop male valvole TKAN |  | 155 | 155 | 209.8 |  | 1 | kom. |  |  | SKLOP | 0 |  |  |  | 0 | 0 | 0 | 0 | 0 | 0 | 10.112 | Ostalo | Finalni proizvod | Odobreno | B | 27 | 27 | 323588.844 |  | 1
2.1.29.1 | D0055862 | Rotor valvole TKAN 1 - 80 | SL24 | 110 | 110 | 209.8 |  | 1 | kom. |  |  | Odlivak | 1 | 0 | 0 | 0 | 0 | 0 | 0 | 0 | 0 | 0 | 2.1467 | Ostalo | Finalni proizvod | Odobreno | A | 8 | 8 | 79360.8112 |  | 1
2.1.29.1.1 | K0000851 | Rotor valvole TKAN 1 - 60 | GG40 | 110 | 0 | 206.2 |  | 1 | kom | kom | 1 | Odlivak | 1 | 0 | 0 | 1 | 0 | 0 | 0 | 0 |  |  | 1.949 | Ostalo | Sirovina | Odobreno | A | 7 | 7 | 79040.369 |  | 1
2.1.29.2 | D0043762 | Poklopac veci valvole TKAN 1 - 80 Radijator 2016 | SL24 | 140 | 140 |  | 15 | 1 | kom. |  |  | Odlivak | 1 | 0 | 0 | 0 | 0 | 0 | 0 | 1 | 0 | 0 | 1.371 | Ostalo | Finalni proizvod | Odobreno | A | 11 | 11 | 50107.6602 | 2.3138 | 1
2.1.29.2.1 | K0002493 | Poklopac veci male valvole TKAN 1 - 80 Radijator 2016 | SL24 | 140 | 140 |  | 15 | 1 | kom | kom | 1 | Odlivak | 1 | 0 | 0 | 0 | 0 | 0 | 0 | 1 | 0 | 0 | 1.3742 | Ostalo | Sirovina | Odobreno | A | 7 | 7 | 49917.8659 | 2.3138 | 1
2.1.29.2.2 | K0000123 | Farba, osnovna, crna | [5 empty] | 1 | l | mm2 | 0.119 | Farba | [12 empty] | Sirovina | Odobreno | J | 25 | 25 |  |  | 1
2.1.29.3 | K0000104 | Lezaj-6004 DIN 625 | [5 empty] | 2 | kom | kom | 1 | Ostalo | [12 empty] | Sirovina | Odobreno | C | 13 | 13 |  |  | 2
2.1.29.4 | K0002556 | Vijak imbus sa upuštenom glavom M6 x 12 DIN 7991 | [5 empty] | 6 | kom | kom | 1 | Šrafovska roba | [12 empty] | Sirovina | Odobreno | A | 6 | 6 |  |  | 6
2.1.29.5 | D0043711 | Kuciste male valvole TKAN 1 - 80 Radijator 2016 | SL24 | 172 | 155 | 109 |  | 1 | kom. |  |  | Odlivak | 1 | 0 | 0 | 0 | 0 | 0 | 0 | 1 | 0 | 0 | 6.2745 | Ostalo | Finalni proizvod | Odobreno | B | 24 | 24 | 153462.3835 |  | 1
2.1.29.5.1 | K0000123 | Farba, osnovna, crna | [5 empty] | 1 | l | mm2 | 0.119 | Farba | [12 empty] | Sirovina | Odobreno | J | 25 | 25 |  |  | 1
2.1.29.5.2 | K0002284 | Kuciste male valvole TKAN 1 - 80 Radijator 2016 | SL24 | 172 | 155 | 109 |  | 1 | kom | kom | 1 | Odlivak | 1 | 0 | 0 | 0 | 0 | 0 | 0 | 0 | 0 | 0 | 6.2776 | Ostalo | Sirovina | Odobreno | A | 10 | 10 | 153272.5892 |  | 1
2.1.29.6 | D0051910 | Čaura rotora manja manje valvole Radijator 2016 | P 235 TR1 | 26.9 | 18 | 26 | 3.2 | 1 | kom. |  |  | Cev | 1 | 0 | 0 | 1 | 0 | 0 | 0 | 0 | 0 | 0 | 0.020472 | Ostalo | Finalni proizvod | Odobreno | A | 6 | 6 | 2890.2652 | 0.033752 | 1
2.1.29.6.1 | K0000112 | Cev, ČTV, bešavna, (3/4") 26.9x3.2, Č1212 | [5 empty] | 1 | kg | kg(Bruto) | 1 | Cev | [12 empty] | Sirovina | Odobreno | D | 12 | 12 |  |  | 1
2.1.29.7 | D0043608 | Poklopac manji valvole TKAN 1 - 80 Radijator 2016 | Č0361/S235 JR | 64.9996 | 64.9996 | 0 | 10 | 2 |  |  |  | Lim | 1 | 0 | 0 | 1 | 0 | 0 | 0 | 1 | 0 | 0 | 0.12 |  | Finalni proizvod | Odobreno | A | 17 | 17 | 7665.12 | 0.3325 | 2
2.1.29.7.1 | K0000762 | LIM, TVL, #10, Č0361, S235JR | [5 empty] | 1 | kg | kg(Bruto) | 1 | Lim | [12 empty] | Sirovina | Odobreno | D | 11 | 11 |  |  | 1
2.1.29.7.2 | K0000123 | Farba, osnovna, crna | [5 empty] | 1 | l | mm2 | 0.119 | Farba | [12 empty] | Sirovina | Odobreno | J | 25 | 25 |  |  | 1
2.1.29.8 | K0001412 | Metalna zaptivka za lezaj 6004 | Č0361/S235 JR | 0 | 0 | 0 |  | 2 | kom | kom | 1 | Ostalo | 0 | 0 | 0 | 0 | 0 | 0 | 0 | 0 | 0 | 0 | 0.003 |  | Sirovina | Odobreno | A | 8 | 8 | 2280.226 |  | 2
2.1.29.9 | D0051909 | Čaura rotora veća manje valvole Radijator 2016 | P 235 TR1 | 26.9 | 22 |  | 3.2 | 1 | kom. |  |  | Cev | 1 | 0 | 0 | 1 | 0 | 0 | 0 | 0 | 0 | 0 | 0.025021 | Ostalo | Finalni proizvod | Odobreno | A | 6 | 6 | 3468.3183 | 0.041252 | 1
2.1.29.9.1 | K0000112 | Cev, ČTV, bešavna, (3/4") 26.9x3.2, Č1212 | [5 empty] | 1 | kg | kg(Bruto) | 1 | Cev | [12 empty] | Sirovina | Odobreno | D | 12 | 12 |  |  | 1
2.1.30 | K0000028 | Podloška 8.4 x 1.6 A DIN 125 | [5 empty] | 4 | kom | kom | 1 | Šrafovska roba | [12 empty] | Sirovina | Odobreno | G | 25 | 25 |  |  | 4
2.1.31 | K0001395 | Vijak sa cilindricnom glavom sa urezom M5 x 20 DIN 103 | [5 empty] | 4 | kom | kom | 1 | Šrafovska roba | [12 empty] | Sirovina | Odobreno | A | 4 | 4 |  |  | 4
2.2 | S0000674 | Lopatica |  | 0 | 0 | 0 |  | 1 |  |  |  | SKLOP | 0 |  |  |  | 1 | 0 | 0 | 1 | 0 | 0 | 0.247 | Ostalo | Finalni proizvod | Izmena u toku | J | 35 | 35 | 31769.963 |  | 1
2.2.1 | D0002599 | Šipka lopatice | Č0000/St00 | 6 | 909.443 | 0 |  | 1 |  |  |  | Šipka | 0 | 0 | 1 | 1 | 0 | 0 | 0 | 0 |  |  | 0.20241 |  | Fazni proizvod | Izmena u toku | I | 26 | 26 | 17202.613 | 0.20237 | 1
2.2.1.1 | K0000760 | Šipka, ČTV, 6, Č0000 | [5 empty] | 1 | kg | kg(Bruto) | 1 | Šipka | [12 empty] | Sirovina | Odobreno | C | 8 | 8 |  |  | 1
2.2.2 | D0002600 | Lim lopatice | DC01 / Č0147 | 126.821 | 59.411 | 0 | 0.8 | 1 |  |  |  | Lim | 0 | 0 | 1 | 1 | 0 | 0 | 0 | 0 |  |  | 0.04492 |  | Fazni proizvod | Izmena u toku | I | 27 | 27 | 14567.3497 | 0.047438 | 1
2.2.2.1 | K0000106 | LIM, HVL, #0.7, DC01-A-M, Č0147 | [5 empty] | 1 | kg | kg(Bruto) | 1 | Lim | [12 empty] | Sirovina | Odobreno | F | 18 | 18 |  |  | 1
2.2.3 | K0000126 | CO2 Žica, 1mm | [5 empty] | 1 | kg | kg | 0.03 | Materijal za zavarivanje | [12 empty] | Sirovina | Odobreno | G | 16 | 16 |  |  | 1
2.2.4 | K0000123 | Farba, osnovna, crna | [5 empty] | 1 | l | mm2 | 0.119 | Farba | [12 empty] | Sirovina | Odobreno | J | 25 | 25 |  |  | 1
2.3 | K0000033 | Navrtka šestougaona M8 DIN 934 | 5.4 |  |  |  |  | 8 | kom | kom | 1 | Šrafovska roba | [12 empty] | Sirovina | Odobreno | C | 16 | 16 |  |  | 8
2.4 | K0000012 | Vijak sa šestougaonom glavom M8 x 20 DIN 933 | 5.4 |  |  |  |  | 8 | kom | kom | 1 | Šrafovska roba | 0 | 0 | 0 | 0 | 0 | [7 empty] | Sirovina | Odobreno | C | 14 | 14 |  | Weight_bruto1@K0000012.sldprt | 8
2.5 | D0061166 | Fleksibilno crevo Ø180 | Material <not specified> | 180 | 180 | 115 |  | 1 |  |  |  | Ostalo | 0 | 0 | 0 | 1 | 0 | 0 | 0 | 0 | 0 | 0 | 0.903 |  | Finalni proizvod | Odobreno | A | 6 | 6 | 155162.788 |  | 1
2.5.1 | K0002702 | Fleksibilno crevo Ø180 | [5 empty] | 1 | m | mm | 1 | Ostalo | [12 empty] | Sirovina | Odobreno | A | 5 | 5 |  |  | 1
2.6 | S0002599 | Silos TKAN - BioMAX |  | 0 | 0 | 0 |  | 1 | kom. |  |  | SKLOP | 0 |  |  |  | 0 | 0 | 0 | 0 | 0 | 0 | 36.917 | Ostalo | Finalni proizvod | Odobreno | J | 76 | 76 | 10000583.774 |  | 1
2.6.1 | D0012377 | Donje kraće ukrućenje TKAN - BioMAX | Č0361/S235 JR | 588.4 | 93.7009 |  | 1 | 1 | kom |  |  | Lim | 0 | 0 | 1 | 1 | 0 | 0 | 1 | 0 | 0 | 0 | 0.38906 | Ostalo | Finalni proizvod | Odobreno | E | 27 | 27 | 100397.1917 | 0.4339 | 1
2.6.1.1 | K0000758 | LIM, HVL, #1, DC01-A-M, Č0147 | [5 empty] | 1 | kg | kg(Bruto) | 1 | Lim | [12 empty] | Sirovina | Odobreno | D | 13 | 13 |  |  | 1
2.6.1.2 | K0000999 | Prah, običan, sjaj, crvena, RAL3020 | [5 empty] | 1 | kg | mm2 | 0.254 | Prah | [12 empty] | Sirovina | Odobreno | C | 12 | 12 |  |  | 1
2.6.2 | K0000033 | Navrtka šestougaona M8 DIN 934 | 5.4 |  |  |  |  | 52 | kom | kom | 1 | Šrafovska roba | [12 empty] | Sirovina | Odobreno | C | 16 | 16 |  |  | 52
2.6.3 | D0009091 | Konusni učvršćivač prednji TKAN - BioMAX | Č0361/S235 JR | 300 | 78.556 |  | 1 | 2 | kom |  |  | Lim | 0 | 0 | 1 | 1 | 0 | 0 | 1 | 0 | 0 | 0 | 0.18652 | Ostalo | Finalni proizvod | Odobreno | E | 27 | 27 | 48290.6862 | 0.18547 | 2
2.6.3.1 | K0000758 | LIM, HVL, #1, DC01-A-M, Č0147 | [5 empty] | 1 | kg | kg(Bruto) | 1 | Lim | [12 empty] | Sirovina | Odobreno | D | 13 | 13 |  |  | 1
2.6.3.2 | K0000999 | Prah, običan, sjaj, crvena, RAL3020 | [5 empty] | 1 | kg | mm2 | 0.254 | Prah | [12 empty] | Sirovina | Odobreno | C | 12 | 12 |  |  | 1
2.6.4 | D0009073 | Prednja maska silosa TKAN - BioMAX | Č0361/S235 JR | 786.821 | 545.042 |  | 0.8 | 1 | kom |  |  | Lim | 0 | 0 | 1 | 1 | 1 | 0 | 1 | 0 | 0 | 0 | 2.6853 | Ostalo | Finalni proizvod | Odobreno | B | 19 | 19 | 855419.6234 | 2.7001 | 1
2.6.4.1 | K0000127 | CO2 Žica, 0.8mm | [5 empty] | 1 | kg | kg | 0.03 | Materijal za zavarivanje | [12 empty] | Sirovina | Odobreno | F | 16 | 16 |  |  | 1
2.6.4.2 | K0000106 | LIM, HVL, #0.7, DC01-A-M, Č0147 | [5 empty] | 1 | kg | kg(Bruto) | 1 | Lim | [12 empty] | Sirovina | Odobreno | F | 18 | 18 |  |  | 1
2.6.4.3 | K0000999 | Prah, običan, sjaj, crvena, RAL3020 | [5 empty] | 1 | kg | mm2 | 0.254 | Prah | [12 empty] | Sirovina | Odobreno | C | 12 | 12 |  |  | 1
2.6.5 | S0002636 | Prednji nogar silosa TKAN - BioMAX |  | 0 | 0 | 0 |  | 2 | kom. |  |  | SKLOP | 0 |  |  |  | 1 | 0 | 1 | 0 | 0 | 0 | 1.722 | Ostalo | Finalni proizvod | Odobreno | F | 41 | 41 | 420198.237 |  | 2
2.6.5.1 | K0000126 | CO2 Žica, 1mm | [5 empty] | 1 | kg | kg | 0.03 | Materijal za zavarivanje | [12 empty] | Sirovina | Odobreno | G | 16 | 16 |  |  | 1
2.6.5.2 | K0000006 | Navrtka šestougaona M10 DIN 934 | Material <not specified> |  |  |  |  | 1 | kom | kom | 1 | Šrafovska roba | [12 empty] | Sirovina | Odobreno | F | 23 | 23 |  | Weight_bruto1@K0000006.sldprt | 1
2.6.5.3 | SW-5508 | Pločica nogara | Č0361/S235 JR | 60 | 60 |  | 4 | 1 | kom |  |  | Lim | 0 | 0 | 0 | 1 | 0 | 0 | 0 | 0 | 0 | 0 | 0.10581 | Ostalo | Fazni proizvod | Odobreno | E | 41 | 41 | 7730.8404 | 0.11333 | 1
2.6.5.3.1 | K0000067 | LIM, TVL, #4, Č0361, S235JR | [5 empty] | 1 | kg | kg(Bruto) | 1 | Lim | [12 empty] | Sirovina | Odobreno | I | 22 | 22 |  |  | 1
2.6.5.4 | K0000999 | Prah, običan, sjaj, crvena, RAL3020 | [5 empty] | 1 | kg | mm2 | 0.254 | Prah | [12 empty] | Sirovina | Odobreno | C | 12 | 12 |  |  | 1
2.6.5.5 | D0009070 | Prednji nogar silosa | Č0361/S235 JR | 1257 | 192.422 |  | 1 | 1 | kom |  |  | Lim | 0 | 0 | 1 | 1 | 0 | 0 | 0 | 0 | 0 | 0 | 1.6059 | Ostalo | Fazni proizvod | Odobreno | E | 34 | 34 | 411486.6833 | 1.9036 | 1
2.6.5.5.1 | K0000758 | LIM, HVL, #1, DC01-A-M, Č0147 | [5 empty] | 1 | kg | kg(Bruto) | 1 | Lim | [12 empty] | Sirovina | Odobreno | D | 13 | 13 |  |  | 1
2.6.6 | D0008839 | Krov silosa TKAN - BioMAX | Č0361/S235 JR | 628.042 | 533.113 |  | 1 | 1 | kom |  |  | Lim | 0 | 0 | 1 | 1 | 0 | 0 | 1 | 0 | 0 | 0 | 2.6581 | Ostalo | Finalni proizvod | Odobreno | E | 30 | 30 | 678209.0067 | 2.635 | 1
2.6.6.1 | K0000999 | Prah, običan, sjaj, crvena, RAL3020 | [5 empty] | 1 | kg | mm2 | 0.254 | Prah | [12 empty] | Sirovina | Odobreno | C | 12 | 12 |  |  | 1
2.6.6.2 | K0000758 | LIM, HVL, #1, DC01-A-M, Č0147 | [5 empty] | 1 | kg | kg(Bruto) | 1 | Lim | [12 empty] | Sirovina | Odobreno | D | 13 | 13 |  |  | 1
2.6.7 | K0000282 | Rucica silosa TKAN | Plastika |  |  |  |  | 1 | kom | kom | 1 | Ostalo | [12 empty] | Sirovina | Odobreno | A | 11 | 11 |  |  | 1
2.6.8 | D0035271 | Usmerivač slivnika silosa TKAN - BioMAX | Č0361/S235 JR | 175 | 150 |  | 2 | 1 |  |  |  | Lim | 0 | 0 | 0 | 1 | 0 | 0 | 1 | 0 | 0 | 0 | 0.15399 |  | Finalni proizvod | Odobreno | C | 10 | 10 | 21478.0544 | 0.41318 | 1
2.6.8.1 | K0000110 | LIM, TVL, #2, Č0361, S235JR | [5 empty] | 1 | kg | kg(Bruto) | 1 | Lim | [12 empty] | Sirovina | Odobreno | H | 19 | 19 |  |  | 1
2.6.8.2 | K0000999 | Prah, običan, sjaj, crvena, RAL3020 | [5 empty] | 1 | kg | mm2 | 0.254 | Prah | [12 empty] | Sirovina | Odobreno | C | 12 | 12 |  |  | 1
2.6.9 | D0008836 | Bočna leva strana silosa TKAN - BioMAX | Č0361/S235 JR | 966.76 | 717.807 |  | 0.8 | 1 | kom |  |  | Lim | 0 | 0 | 1 | 1 | 0 | 0 | 1 | 0 | 0 | 0 | 3.5914 | Ostalo | Finalni proizvod | Odobreno | D | 30 | 30 | 1143734.9123 | 4.3691 | 1
2.6.9.1 | K0000999 | Prah, običan, sjaj, crvena, RAL3020 | [5 empty] | 1 | kg | mm2 | 0.254 | Prah | [12 empty] | Sirovina | Odobreno | C | 12 | 12 |  |  | 1
2.6.9.2 | K0000106 | LIM, HVL, #0.7, DC01-A-M, Č0147 | [5 empty] | 1 | kg | kg(Bruto) | 1 | Lim | [12 empty] | Sirovina | Odobreno | F | 18 | 18 |  |  | 1
2.6.10 | K0000275 | Blind nitna sa ravnom glavom M5x15,5 | AlMg3 |  |  |  |  | 4 | kom | kom | 1 | Šrafovska roba | [12 empty] | Sirovina | Odobreno | B | 7 | 7 |  |  | 4
2.6.11 | K0000011 | Vijak sa šestougaonom glavom M8 x 16 DIN 933 | 5.4 |  |  |  |  | 44 | kom | kom | 1 | Šrafovska roba | 0 | 0 | 0 | 0 | 0 | [7 empty] | Sirovina | Odobreno | C | 15 | 15 |  | Weight_bruto1@K0000011.sldprt | 44
2.6.12 | D0012376 | Gornje kraće ukrućenje TKAN - BioMAX | Č0361/S235 JR | 588.4 | 71.8504 |  | 1 | 2 | kom |  |  | Lim | 0 | 0 | 1 | 1 | 0 | 0 | 1 | 0 | 0 | 0 | 0.31098 | Ostalo | Finalni proizvod | Odobreno | D | 24 | 24 | 80510.9414 | 0.33272 | 2
2.6.12.1 | K0000999 | Prah, običan, sjaj, crvena, RAL3020 | [5 empty] | 1 | kg | mm2 | 0.254 | Prah | [12 empty] | Sirovina | Odobreno | C | 12 | 12 |  |  | 1
2.6.12.2 | K0000758 | LIM, HVL, #1, DC01-A-M, Č0147 | [5 empty] | 1 | kg | kg(Bruto) | 1 | Lim | [12 empty] | Sirovina | Odobreno | D | 13 | 13 |  |  | 1
2.6.13 | K0000071 | Navrtka šestougaona M6 DIN 934 | 5.4 |  |  |  |  | 2 | kom | kom | 1 | Šrafovska roba | [12 empty] | Sirovina | Odobreno | C | 15 | 15 |  |  | 2
2.6.14 | D0009090 | Konusni učvršćivač zadnji TKAN - BioMAX | Č0361/S235 JR | 300 | 78.428 |  | 1 | 2 | kom |  |  | Lim | 0 | 0 | 1 | 1 | 0 | 0 | 1 | 0 | 0 | 0 | 0.1864 | Ostalo | Finalni proizvod | Odobreno | E | 28 | 28 | 48260.9593 | 0.18517 | 2
2.6.14.1 | K0000999 | Prah, običan, sjaj, crvena, RAL3020 | [5 empty] | 1 | kg | mm2 | 0.254 | Prah | [12 empty] | Sirovina | Odobreno | C | 12 | 12 |  |  | 1
2.6.14.2 | K0000758 | LIM, HVL, #1, DC01-A-M, Č0147 | [5 empty] | 1 | kg | kg(Bruto) | 1 | Lim | [12 empty] | Sirovina | Odobreno | D | 13 | 13 |  |  | 1
2.6.15 | D0009072 | Bočna maska silosa TKAN - BioMAX | Č0361/S235 JR | 786.821 | 651.142 |  | 0.8 | 1 | kom |  |  | Lim | 0 | 0 | 1 | 1 | 1 | 0 | 1 | 0 | 0 | 0 | 3.2111 | Ostalo | Finalni proizvod | Odobreno | B | 24 | 24 | 1022632.842 | 3.2256 | 1
2.6.15.1 | K0000999 | Prah, običan, sjaj, crvena, RAL3020 | [5 empty] | 1 | kg | mm2 | 0.254 | Prah | [12 empty] | Sirovina | Odobreno | C | 12 | 12 |  |  | 1
2.6.15.2 | K0000127 | CO2 Žica, 0.8mm | [5 empty] | 1 | kg | kg | 0.03 | Materijal za zavarivanje | [12 empty] | Sirovina | Odobreno | F | 16 | 16 |  |  | 1
2.6.15.3 | K0000106 | LIM, HVL, #0.7, DC01-A-M, Č0147 | [5 empty] | 1 | kg | kg(Bruto) | 1 | Lim | [12 empty] | Sirovina | Odobreno | F | 18 | 18 |  |  | 1
2.6.16 | D0009069 | Zadnja strana silosa TKAN - BioMAX | Č0361/S235 JR | 983.036 | 596.8 |  | 0.8 | 1 | kom |  |  | Lim | 0 | 0 | 1 | 1 | 0 | 0 | 1 | 0 | 0 | 0 | 3.1801 | Ostalo | Finalni proizvod | Odobreno | D | 29 | 29 | 1012874.7047 | 3.6937 | 1
2.6.16.1 | K0000999 | Prah, običan, sjaj, crvena, RAL3020 | [5 empty] | 1 | kg | mm2 | 0.254 | Prah | [12 empty] | Sirovina | Odobreno | C | 12 | 12 |  |  | 1
2.6.16.2 | K0000106 | LIM, HVL, #0.7, DC01-A-M, Č0147 | [5 empty] | 1 | kg | kg(Bruto) | 1 | Lim | [12 empty] | Sirovina | Odobreno | F | 18 | 18 |  |  | 1
2.6.17 | D0035273 | Poklopac slivnika silosa TKAN - BioMAX | DC01 / Č0147 | 177.127 | 75 |  | 1.5 | 1 |  |  |  | Lim | 0 | 0 | 1 | 1 | 0 | 0 | 1 | 0 | 0 | 0 | 0.14865 |  | Finalni proizvod | Odobreno | E | 16 | 16 | 25895.6684 | 0.15682 | 1
2.6.17.1 | K0000999 | Prah, običan, sjaj, crvena, RAL3020 | [5 empty] | 1 | kg | mm2 | 0.254 | Prah | [12 empty] | Sirovina | Odobreno | C | 12 | 12 |  |  | 1
2.6.17.2 | K0000771 | LIM, HVL, #1.5, DC01-A-M, Č0147 | [5 empty] | 1 | kg | kg(Bruto) | 1 | Lim | [12 empty] | Sirovina | Odobreno | C | 10 | 10 |  |  | 1
2.6.18 | D0008838 | Prednja strana silosa TKAN - BioMAX | Č0361/S235 JR | 853.64 | 596.8 |  | 0.8 | 1 | kom |  |  | Lim | 0 | 0 | 1 | 1 | 0 | 0 | 1 | 0 | 0 | 0 | 2.5894 | Ostalo | Finalni proizvod | Odobreno | E | 35 | 35 | 825201.1242 | 3.2075 | 1
2.6.18.1 | K0000999 | Prah, običan, sjaj, crvena, RAL3020 | [5 empty] | 1 | kg | mm2 | 0.254 | Prah | [12 empty] | Sirovina | Odobreno | C | 12 | 12 |  |  | 1
2.6.18.2 | K0000106 | LIM, HVL, #0.7, DC01-A-M, Č0147 | [5 empty] | 1 | kg | kg(Bruto) | 1 | Lim | [12 empty] | Sirovina | Odobreno | F | 18 | 18 |  |  | 1
2.6.19 | K0000450 | Blind nitna sa ravnom glavom M6 x 16 | AlMg3 |  |  |  |  | 16 | kom | kom | 1 | Šrafovska roba | [12 empty] | Sirovina | Odobreno | A | 9 | 9 |  |  | 16
2.6.20 | K0000028 | Podloška 8.4 x 1.6 A DIN 125 | [5 empty] | 52 | kom | kom | 1 | Šrafovska roba | [12 empty] | Sirovina | Odobreno | G | 25 | 25 |  |  | 52
2.6.21 | K0000692 | Vijak sa šestougaonom glavom M6 x 40 DIN 933 | 5.4 |  |  |  |  | 8 | kom | kom | 1 | Šrafovska roba | [12 empty] | Sirovina | Odobreno | A | 7 | 7 |  |  | 8
2.6.22 | K0000279 | Sarka za silos 60 x 90 | Material <not specified> |  |  |  |  | 2 | kom | kom | 1 | Ostalo | [12 empty] | Sirovina | Odobreno | A | 10 | 10 |  |  | 2
2.6.23 | D0012384 | Distancer šarke silosa TKAN - BioMAX | Č0361/S235 JR | 60 | 25 |  | 2 | 2 | kom |  |  | Lim | 0 | 0 | 0 | 1 | 0 | 0 | 1 | 0 | 0 | 0 | 0.021325 | Ostalo | Finalni proizvod | Odobreno | B | 12 | 12 | 3162.1173 | 0.02361 | 2
2.6.23.1 | K0000999 | Prah, običan, sjaj, crvena, RAL3020 | [5 empty] | 1 | kg | mm2 | 0.254 | Prah | [12 empty] | Sirovina | Odobreno | C | 12 | 12 |  |  | 1
2.6.23.2 | K0000110 | LIM, TVL, #2, Č0361, S235JR | [5 empty] | 1 | kg | kg(Bruto) | 1 | Lim | [12 empty] | Sirovina | Odobreno | H | 19 | 19 |  |  | 1
2.6.24 | S0003346 | Zadnji nogar silosa TKAN - BioMAX |  | 0 | 0 | 0 |  | 2 | kom. |  |  | SKLOP | 0 |  |  |  | 1 | 0 | 1 | 0 | 0 | 0 | 1.901 | Ostalo | Finalni proizvod | Odobreno | E | 32 | 32 | 466045.89 |  | 2
2.6.24.1 | SW-5508 | Pločica nogara | Č0361/S235 JR | 60 | 60 |  | 4 | 1 | kom |  |  | Lim | 0 | 0 | 0 | 1 | 0 | 0 | 0 | 0 | 0 | 0 | 0.10581 | Ostalo | Fazni proizvod | Odobreno | E | 41 | 41 | 7730.8404 | 0.11333 | 1
2.6.24.1.1 | K0000067 | LIM, TVL, #4, Č0361, S235JR | [5 empty] | 1 | kg | kg(Bruto) | 1 | Lim | [12 empty] | Sirovina | Odobreno | I | 22 | 22 |  |  | 1
2.6.24.2 | K0000126 | CO2 Žica, 1mm | [5 empty] | 1 | kg | kg | 0.03 | Materijal za zavarivanje | [12 empty] | Sirovina | Odobreno | G | 16 | 16 |  |  | 1
2.6.24.3 | SW-5481 | Zadnji nogar silosa | DC01 / Č0147 | 1450 | 192.422 |  | 1 | 1 | kom |  |  | Lim | 0 | 0 | 1 | 1 | 0 | 0 | 0 | 0 | 0 | 0 | 1.7846 | Ostalo | Fazni proizvod | Odobreno | D | 41 | 41 | 457334.3359 | 2.1958 | 1
2.6.24.3.1 | K0000758 | LIM, HVL, #1, DC01-A-M, Č0147 | [5 empty] | 1 | kg | kg(Bruto) | 1 | Lim | [12 empty] | Sirovina | Odobreno | D | 13 | 13 |  |  | 1
2.6.24.4 | K0000999 | Prah, običan, sjaj, crvena, RAL3020 | [5 empty] | 1 | kg | mm2 | 0.254 | Prah | [12 empty] | Sirovina | Odobreno | C | 12 | 12 |  |  | 1
2.6.24.5 | K0000006 | Navrtka šestougaona M10 DIN 934 | Material <not specified> |  |  |  |  | 1 | kom | kom | 1 | Šrafovska roba | [12 empty] | Sirovina | Odobreno | F | 23 | 23 |  | Weight_bruto1@K0000006.sldprt | 1
2.6.25 | D0009074 | Donje bočno ukrućenje TKAN - BioMAX | DC01 / Č0147 | 694.3 | 94.1689 |  | 1 | 1 | kom |  |  | Lim | 0 | 0 | 1 | 1 | 0 | 0 | 1 | 0 | 0 | 0 | 0.46804 | Ostalo | Finalni proizvod | Odobreno | E | 31 | 31 | 120679.6182 | 0.51455 | 1
2.6.25.1 | K0000758 | LIM, HVL, #1, DC01-A-M, Č0147 | [5 empty] | 1 | kg | kg(Bruto) | 1 | Lim | [12 empty] | Sirovina | Odobreno | D | 13 | 13 |  |  | 1
2.6.25.2 | K0000999 | Prah, običan, sjaj, crvena, RAL3020 | [5 empty] | 1 | kg | mm2 | 0.254 | Prah | [12 empty] | Sirovina | Odobreno | C | 12 | 12 |  |  | 1
2.6.26 | D0009071 | Gornje bočno ukrućenje TKAN - BioMAX | Č0361/S235 JR | 694.3 | 72.0844 |  | 1 | 2 | kom |  |  | Lim | 0 | 0 | 1 | 1 | 0 | 0 | 1 | 0 | 0 | 0 | 0.37249 | Ostalo | Finalni proizvod | Odobreno | D | 29 | 29 | 96352.0578 | 0.39388 | 2
2.6.26.1 | K0000758 | LIM, HVL, #1, DC01-A-M, Č0147 | [5 empty] | 1 | kg | kg(Bruto) | 1 | Lim | [12 empty] | Sirovina | Odobreno | D | 13 | 13 |  |  | 1
2.6.26.2 | K0000999 | Prah, običan, sjaj, crvena, RAL3020 | [5 empty] | 1 | kg | mm2 | 0.254 | Prah | [12 empty] | Sirovina | Odobreno | C | 12 | 12 |  |  | 1
2.6.27 | D0008840 | Vrata silosa TKAN - BioMAX | Č0361/S235 JR | 731.511 | 332.303 |  | 1 | 1 | kom |  |  | Lim | 0 | 0 | 1 | 1 | 1 | 0 | 1 | 0 | 0 | 0 | 1.7986 | Ostalo | Finalni proizvod | Odobreno | D | 29 | 29 | 459448.2502 | 1.9131 | 1
2.6.27.1 | K0000758 | LIM, HVL, #1, DC01-A-M, Č0147 | [5 empty] | 1 | kg | kg(Bruto) | 1 | Lim | [12 empty] | Sirovina | Odobreno | D | 13 | 13 |  |  | 1
2.6.27.2 | K0000126 | CO2 Žica, 1mm | [5 empty] | 1 | kg | kg | 0.03 | Materijal za zavarivanje | [12 empty] | Sirovina | Odobreno | G | 16 | 16 |  |  | 1
2.6.27.3 | K0000999 | Prah, običan, sjaj, crvena, RAL3020 | [5 empty] | 1 | kg | mm2 | 0.254 | Prah | [12 empty] | Sirovina | Odobreno | C | 12 | 12 |  |  | 1
2.6.28 | K0002399 | Nivelaciona nogica gumena F50 - M10 | Material <not specified> |  |  |  |  | 4 | kom | kom | 1 | Ostalo | [12 empty] | Sirovina | Odobreno | A | 5 | 5 |  |  | 4
2.6.29 | D0035272 | Spoljna prirubnica slivnika silosa TKAN - BioMAX | Č0361/S235 JR | 186.365 | 150 |  | 2 | 1 |  |  |  | Lim | 0 | 0 | 1 | 1 | 0 | 0 | 1 | 0 | 0 | 0 | 0.24298 |  | Finalni proizvod | Odobreno | C | 10 | 10 | 32761.8822 | 0.44001 | 1
2.6.29.1 | K0000110 | LIM, TVL, #2, Č0361, S235JR | [5 empty] | 1 | kg | kg(Bruto) | 1 | Lim | [12 empty] | Sirovina | Odobreno | H | 19 | 19 |  |  | 1
2.6.29.2 | K0000999 | Prah, običan, sjaj, crvena, RAL3020 | [5 empty] | 1 | kg | mm2 | 0.254 | Prah | [12 empty] | Sirovina | Odobreno | C | 12 | 12 |  |  | 1
2.6.30 | D0008837 | Bočna desna strana silosa TKAN - BioMAX | Č0361/S235 JR | 965.139 | 717.774 |  | 0.8 | 1 | kom |  |  | Lim | 0 | 0 | 1 | 1 | 0 | 0 | 1 | 0 | 0 | 0 | 3.5877 | Ostalo | Finalni proizvod | Odobreno | D | 30 | 30 | 1142579.9558 | 4.3616 | 1
2.6.30.1 | K0000106 | LIM, HVL, #0.7, DC01-A-M, Č0147 | [5 empty] | 1 | kg | kg(Bruto) | 1 | Lim | [12 empty] | Sirovina | Odobreno | F | 18 | 18 |  |  | 1
2.6.30.2 | K0000999 | Prah, običan, sjaj, crvena, RAL3020 | [5 empty] | 1 | kg | mm2 | 0.254 | Prah | [12 empty] | Sirovina | Odobreno | C | 12 | 12 |  |  | 1
2.6.31 | K0000281 | Pop - nitna 4 x 8 DIN 7337 | AlMg3 |  |  |  |  | 51 | kom | kom | 1 | Šrafovska roba | [12 empty] | Sirovina | Odobreno | D | 15 | 15 |  |  | 51
2.6.32 | K0000072 | Podloška M6 - 6.4 x 1.6 - A DIN 125 | [5 empty] | 10 | kom | kom | 1 | Šrafovska roba | [12 empty] | Sirovina | Odobreno | C | 12 | 12 |  |  | 10
2.6.33 | K0000296 | Vijak sa šestougaonom glavom M5 x 20 DIN933 | 5.4 |  |  |  |  | 4 | kom | kom | 1 | Šrafovska roba | [12 empty] | Sirovina | Odobreno | C | 14 | 14 |  |  | 4
2.7 | K0000030 | Podloška 10.5 x 2 A DIN 125 | [5 empty] | 8 | kom | kom | 1 | Šrafovska roba | [12 empty] | Sirovina | Odobreno | D | 18 | 18 |  |  | 8
2.8 | K0000099 | Vijak sa šestougaonom glavom M10 x 30 DIN 933 | 5.4 |  |  |  |  | 2 | kom | kom | 1 | Šrafovska roba | [12 empty] | Sirovina | Odobreno | C | 13 | 13 |  |  | 2
2.9 | K0002807 | Šelna za crevo F 180 - 220 | Č0361/S235 JR |  |  |  |  | 2 | kom | kom | 1 | Ostalo | [12 empty] | Sirovina | Odobreno | A | 7 | 7 |  |  | 2
2.10 | S0013664 | Sklop za kačenje fleksibilnog creva |  | 0 | 0 | 0 |  | 2 |  |  |  |  | 0 |  |  |  | 1 |  | 1 | 0 | 0 | 0 | 0.796 | Ostalo | Finalni proizvod | Odobreno | B | 10 | 10 | 106852.061 |  | 2
2.10.1 | D0060992 | Pozicija 1 klapne silosa | Č0361/S235 JR | 242 | 242 |  | 2 | 1 |  |  |  | Lim | 0 | 0 | 0 | 1 | 0 | 0 | 0 | 0 | 0 | 0 | 0.53 |  | Fazni proizvod | Odobreno | A | 6 | 6 | 70993.18 | 0.9218 | 1
2.10.1.1 | K0000110 | LIM, TVL, #2, Č0361, S235JR | [5 empty] | 1 | kg | kg(Bruto) | 1 | Lim | [12 empty] | Sirovina | Odobreno | H | 19 | 19 |  |  | 1
2.10.2 | K0001709 | Prah, običan, sjaj, crvena, RAL3002 | [5 empty] | 1 | kg | mm2 | 0.254 | Prah | [12 empty] | Sirovina | Odobreno | A | 4 | 4 |  |  | 1
2.10.3 | D0056167 | Pozicija 2 | Č0361/S235 JR | 558.419 | 30 |  | 2 | 1 |  |  |  | Lim | 0 | 0 | 1 | 1 | 1 | 0 | 0 | 0 | 0 | 0 | 0.26 |  | Fazni proizvod | Odobreno | B | 11 | 11 | 35858.88 | 0.26369 | 1
2.10.3.1 | K0000110 | LIM, TVL, #2, Č0361, S235JR | [5 empty] | 1 | kg | kg(Bruto) | 1 | Lim | [12 empty] | Sirovina | Odobreno | H | 19 | 19 |  |  | 1
2.10.3.2 | K0000127 | CO2 Žica, 0.8mm | [5 empty] | 1 | kg | kg | 0.03 | Materijal za zavarivanje | [12 empty] | Sirovina | Odobreno | F | 16 | 16 |  |  | 1
2.10.4 | K0000127 | CO2 Žica, 0.8mm | [5 empty] | 1 | kg | kg | 0.03 | Materijal za zavarivanje | [12 empty] | Sirovina | Odobreno | F | 16 | 16 |  |  | 1
2.11 | D0002601 | Šipka za čišćenje - žarač | Č0000/St00 | 8 | 918.364 | 0 |  | 1 |  |  |  | Šipka | 0 | 0 | 1 | 1 | 0 | 0 | 0 | 1 |  |  | 0.36166 |  | Finalni proizvod | Izmena u toku | J | 34 | 34 | 23077.5066 | 0.36329 | 1
2.11.1 | K0000763 | Šipka, ČTV, 8, Č0000 | [5 empty] | 1 | kg | kg(Bruto) | 1 | Šipka | [12 empty] | Sirovina | Odobreno | C | 8 | 8 |  |  | 1
2.11.2 | K0000123 | Farba, osnovna, crna | [5 empty] | 1 | l | mm2 | 0.119 | Farba | [12 empty] | Sirovina | Odobreno | J | 25 | 25 |  |  | 1
2.12 | K0000028 | Podloška 8.4 x 1.6 A DIN 125 | [5 empty] | 8 | kom | kom | 1 | Šrafovska roba | [12 empty] | Sirovina | Odobreno | G | 25 | 25 |  |  | 8
2.13 | K0000073 | Vijak sa šestougaonom glavom M10 x 20 DIN 933 | 5.4 |  |  |  |  | 6 | kom | kom | 1 | Šrafovska roba | [12 empty] | Sirovina | Odobreno | F | 19 | 19 |  |  | 6
2.14 | S0014730 | Montaza oplate TKAN 2.4 |  | 0 | 0 | 0 |  | 1 | kom. |  |  | SKLOP | 0 |  |  |  | 0 | 0 | 0 | 0 | 0 | 0 | 678.745 | Ostalo | Finalni proizvod | Odobreno | F | 27 | 27 | 61511220.814 |  | 1
2.14.1 | D0014699 | Izolacija medjuvratnika TKAN 2.1 | Vunizol | 667.6 | 322 | 30 |  | 1 |  |  |  | Termoizolacija | 0 | 0 | 0 | 1 | 0 | 0 | 0 | 0 | 0 | 0 | 0.32203 |  | Finalni proizvod | Odobreno | A | 8 | 8 | 492324.7582 |  | 1
2.14.1.1 | K0000152 | Vunizol, 30mm | [5 empty] | 1 | m2 | mm2 | 1 | Termoizolacija | [12 empty] | Sirovina | Odobreno | G | 16 | 16 |  |  | 1
2.14.2 | D0012261 | Zadnja strana oplate TKAN 2.1 | DC01 / Č0147 | 1296.24 | 645.242 | 0 | 0.8 | 1 | kom |  |  | Lim | 0 | 0 | 1 | 1 | 1 | 0 | 1 | 0 | 0 | 0 | 4.6774 |  | Finalni proizvod | Odobreno | A | 14 | 14 | 1491203.5286 | 5.2659 | 1
2.14.2.1 | K0000106 | LIM, HVL, #0.7, DC01-A-M, Č0147 | [5 empty] | 1 | kg | kg(Bruto) | 1 | Lim | [12 empty] | Sirovina | Odobreno | F | 18 | 18 |  |  | 1
2.14.2.2 | K0000127 | CO2 Žica, 0.8mm | [5 empty] | 1 | kg | kg | 0.03 | Materijal za zavarivanje | [12 empty] | Sirovina | Odobreno | F | 16 | 16 |  |  | 1
2.14.2.3 | K0000999 | Prah, običan, sjaj, crvena, RAL3020 | [5 empty] | 1 | kg | mm2 | 0.254 | Prah | [12 empty] | Sirovina | Odobreno | C | 12 | 12 |  |  | 1
2.14.3 | K0000342 | Vijak krstasti sa cilindričnom glavom M5x16 DIN7985 | [5 empty] | 4 | kom | kom | 1 | Šrafovska roba | [12 empty] | Sirovina | Odobreno | A | 8 | 8 |  |  | 4
2.14.4 | K0000259 | Pokrivna kapa za vijak | Plastika |  |  |  |  | 8 | kom | kom | 1 | Plastika/Guma | [12 empty] | Sirovina | Odobreno | A | 7 | 7 |  |  | 8
2.14.5 | SW-18543 | Izolacija zadnje strane oplate TKAN 2.1 | Vunizol | 1217.4 | 556.4 | 30 |  | 1 | kom |  |  | Termoizolacija | 0 | 0 | 0 | 1 | 0 | 0 | 0 | 0 | 0 | 0 | 0.89103 |  | Finalni proizvod | Odobreno | A | 15 | 15 | 1366034 | Weight_bruto1@Default@Part1.SLDPRT | 1
2.14.5.1 | K0000152 | Vunizol, 30mm | [5 empty] | 1 | m2 | mm2 | 1 | Termoizolacija | [12 empty] | Sirovina | Odobreno | G | 16 | 16 |  |  | 1
2.14.6 | S0002685 | Prednja strana oplate TKAN 2.1 |  | 0 | 0 | 0 |  | 1 |  |  |  | SKLOP | 0 |  |  |  | 1 | 0 | 1 | 0 | 0 | 0 | 1.817 | Ostalo | Finalni proizvod | Odobreno | B | 21 | 21 | 480760.283 |  | 1
2.14.6.1 | D0009274 | Donji lim prednje strane oplate | DC01 / Č0147 | 670 | 98.6203 |  | 1 | 1 |  |  |  | Lim | 0 | 0 | 1 | 1 | 0 | 0 | 0 | 0 | 0 | 0 | 0.44578 |  | Fazni proizvod | Odobreno | B | 17 | 17 | 114826.2036 | 0.52002 | 1
2.14.6.1.1 | K0000758 | LIM, HVL, #1, DC01-A-M, Č0147 | [5 empty] | 1 | kg | kg(Bruto) | 1 | Lim | [12 empty] | Sirovina | Odobreno | D | 13 | 13 |  |  | 1
2.14.6.2 | K0000127 | CO2 Žica, 0.8mm | [5 empty] | 1 | kg | kg | 0.03 | Materijal za zavarivanje | [12 empty] | Sirovina | Odobreno | F | 16 | 16 |  |  | 1
2.14.6.3 | D0009273 | Gornji lim prednje strane oplate | DC01 / Č0147 | 670 | 66.0203 |  | 1 | 1 |  |  |  | Lim | 0 | 0 | 1 | 1 | 0 | 0 | 0 | 0 | 0 | 0 | 0.26753 |  | Fazni proizvod | Odobreno | B | 17 | 17 | 69462.0036 | 0.34812 | 1
2.14.6.3.1 | K0000758 | LIM, HVL, #1, DC01-A-M, Č0147 | [5 empty] | 1 | kg | kg(Bruto) | 1 | Lim | [12 empty] | Sirovina | Odobreno | D | 13 | 13 |  |  | 1
2.14.6.4 | K0000276 | Klipsa-ženska | Č0147 |  |  |  |  | 4 | kom | kom | 1 | Šrafovska roba | [12 empty] | Sirovina | Odobreno | A | 10 | 10 |  |  | 4
2.14.6.5 | D0014591 | Maska za natpis TKAN 1 - 2 | DC01 / Č0147 | 290 | 90 |  | 0.8 | 1 |  |  |  | Lim | 0 | 0 | 0 | 1 | 0 | 0 | 1 | 0 | 0 | 0 | 0.16243 |  | Finalni proizvod | Odobreno | A | 16 | 16 | 52325.4514 | 0.16433 | 1
2.14.6.5.1 | K0000953 | Prah, običan, sjaj, bela, RAL9018 | [5 empty] | 1 | kg | mm2 | 0.254 | Prah | [12 empty] | Sirovina | Odobreno | B | 10 | 10 |  |  | 1
2.14.6.5.2 | K0000106 | LIM, HVL, #0.7, DC01-A-M, Č0147 | [5 empty] | 1 | kg | kg(Bruto) | 1 | Lim | [12 empty] | Sirovina | Odobreno | F | 18 | 18 |  |  | 1
2.14.6.6 | K0000999 | Prah, običan, sjaj, crvena, RAL3020 | [5 empty] | 1 | kg | mm2 | 0.254 | Prah | [12 empty] | Sirovina | Odobreno | C | 12 | 12 |  |  | 1
2.14.6.7 | D0009272 | Osnovni lim gornje prednje strane oplate | DC01 / Č0147 | 850.475 | 165.408 |  | 1 | 1 |  |  |  | Lim | 0 | 0 | 1 | 1 | 0 | 0 | 0 | 0 |  |  | 0.93738 |  | Fazni proizvod | Odobreno | B | 25 | 25 | 241725.9405 | 1.0374 | 1
2.14.6.7.1 | K0000758 | LIM, HVL, #1, DC01-A-M, Č0147 | [5 empty] | 1 | kg | kg(Bruto) | 1 | Lim | [12 empty] | Sirovina | Odobreno | D | 13 | 13 |  |  | 1
2.14.7 | K0000341 | Vijak krstasti sa cilindričnom glavom M5 x 10 DIN 7985 | [5 empty] | 9 | kom | kom | 1 | Šrafovska roba | [12 empty] | Sirovina | Odobreno | D | 15 | 15 |  |  | 9
2.14.8 | K0000174 | Plasticni ukrasni unutrasnji cep 1/2" | Plastika | 26 | 26 | 9 |  | 3 | kom | kom | 1 | Plastika/Guma | 0 |  |  |  | 0 |  | 0 | 0 |  |  | 0.001 | Ostalo | Sirovina | Odobreno | E | 24 | 24 | 2035.752 |  | 3
2.14.9 | S0007474 | Sklop graničnika mikroprekidača TKAN 1.1 |  | 0 | 0 | 0 |  | 2 |  |  |  |  | 0 |  |  |  | 0 |  | 0 | 0 | 0 | 0 | 0.046 | Ostalo | Finalni proizvod | Odobreno | A | 6 | 6 | 9462.066 |  | 2
2.14.9.1 | K0000275 | Blind nitna sa ravnom glavom M5x15,5 | AlMg3 |  |  |  |  | 2 | kom | kom | 1 | Šrafovska roba | [12 empty] | Sirovina | Odobreno | B | 7 | 7 |  |  | 2
2.14.9.2 | D0038678 | Graničnik mikroprekidača TKAN 1.1 | DC01 / Č0147 | 63.0159 | 83.0159 |  | 1.5 | 1 |  |  |  | Lim | 0 | 0 | 1 | 1 | 1 | 0 | 1 | 0 | 0 | 0 | 0.04 |  | Finalni proizvod | Odobreno | A | 6 | 6 | 8067.83 | 0.061756 | 1
2.14.9.2.1 | K0000999 | Prah, običan, sjaj, crvena, RAL3020 | [5 empty] | 1 | kg | mm2 | 0.254 | Prah | [12 empty] | Sirovina | Odobreno | C | 12 | 12 |  |  | 1
2.14.9.2.2 | K0000126 | CO2 Žica, 1mm | [5 empty] | 1 | kg | kg | 0.03 | Materijal za zavarivanje | [12 empty] | Sirovina | Odobreno | G | 16 | 16 |  |  | 1
2.14.9.2.3 | K0000771 | LIM, HVL, #1.5, DC01-A-M, Č0147 | [5 empty] | 1 | kg | kg(Bruto) | 1 | Lim | [12 empty] | Sirovina | Odobreno | C | 10 | 10 |  |  | 1
2.14.10 | D0022054 | Nosač maske gornjih vrata TKAN - Prestige | Č0361/S235 JR | 478.032 | 160 |  | 1.5 | 1 |  |  |  | Lim | 0 | 0 | 1 | 1 | 0 | 0 | 0 | 1 | 0 | 0 | 0.83154 |  | Finalni proizvod | Odobreno | B | 13 | 13 | 143090.7997 | 0.90291 | 1
2.14.10.1 | K0000123 | Farba, osnovna, crna | [5 empty] | 1 | l | mm2 | 0.119 | Farba | [12 empty] | Sirovina | Odobreno | J | 25 | 25 |  |  | 1
2.14.10.2 | K0000771 | LIM, HVL, #1.5, DC01-A-M, Č0147 | [5 empty] | 1 | kg | kg(Bruto) | 1 | Lim | [12 empty] | Sirovina | Odobreno | C | 10 | 10 |  |  | 1
2.14.11 | D0009014 | Lim maske gornjih vrata oplate TKAN 1.1 - 2.1 | DC01 / Č0147 | 538.264 | 389.421 |  | 0.8 | 1 |  |  |  | Lim | 0 | 0 | 1 | 1 | 1 | 0 | 1 | 0 | 0 | 0 | 1.1762 |  | Finalni proizvod | Odobreno | C | 44 | 44 | 375770.1062 | 1.3197 | 1
2.14.11.1 | K0000127 | CO2 Žica, 0.8mm | [5 empty] | 1 | kg | kg | 0.03 | Materijal za zavarivanje | [12 empty] | Sirovina | Odobreno | F | 16 | 16 |  |  | 1
2.14.11.2 | K0000999 | Prah, običan, sjaj, crvena, RAL3020 | [5 empty] | 1 | kg | mm2 | 0.254 | Prah | [12 empty] | Sirovina | Odobreno | C | 12 | 12 |  |  | 1
2.14.11.3 | K0000106 | LIM, HVL, #0.7, DC01-A-M, Č0147 | [5 empty] | 1 | kg | kg(Bruto) | 1 | Lim | [12 empty] | Sirovina | Odobreno | F | 18 | 18 |  |  | 1
2.14.12 | S0003298 | Poklopac zadnjeg ventilatora FK - TKAN |  | 0 | 0 | 0 |  | 1 | kom. |  |  | SKLOP | 0 |  |  |  | 1 | 0 | 1 | 0 | 0 | 0 | 1.692 | Ostalo | Finalni proizvod | Odobreno | D | 30 | 30 | 543032.903 |  | 1
2.14.12.1 | SW-5822 | Gornja strana poklopca ventilatora | DC01 / Č0147 | 674.841 | 256.021 | 0 | 0.8 | 1 | kom |  |  | Lim | 0 | 0 | 1 | 1 | 0 | 0 | 0 | 0 |  |  | 1.0422 | Oplata | Fazni proizvod | Odobreno | C | 46 | 46 | 334129.7332 | 1.0878 | 1
2.14.12.1.1 | K0000106 | LIM, HVL, #0.7, DC01-A-M, Č0147 | [5 empty] | 1 | kg | kg(Bruto) | 1 | Lim | [12 empty] | Sirovina | Odobreno | F | 18 | 18 |  |  | 1
2.14.12.2 | K0000999 | Prah, običan, sjaj, crvena, RAL3020 | [5 empty] | 1 | kg | mm2 | 0.254 | Prah | [12 empty] | Sirovina | Odobreno | C | 12 | 12 |  |  | 1
2.14.12.3 | SW-5824 | Donja strana poklopca za ventilator | DC01 / Č0147 | 466.611 | 232.4 | 0 | 0.8 | 1 | kom |  |  | Lim | 0 | 0 | 1 | 1 | 0 | 0 | 0 | 0 |  |  | 0.64973 | Oplata | Fazni proizvod | Odobreno | D | 48 | 48 | 208903.1702 | 0.68274 | 1
2.14.12.3.1 | K0000106 | LIM, HVL, #0.7, DC01-A-M, Č0147 | [5 empty] | 1 | kg | kg(Bruto) | 1 | Lim | [12 empty] | Sirovina | Odobreno | F | 18 | 18 |  |  | 1
2.14.12.4 | K0000127 | CO2 Žica, 0.8mm | [5 empty] | 1 | kg | kg | 0.03 | Materijal za zavarivanje | [12 empty] | Sirovina | Odobreno | F | 16 | 16 |  |  | 1
2.14.13 | D0014621 | Izolacija prednje strane oplate TKAN 2.1 | Vunizol | 667.6 | 145 | 30 |  | 1 |  |  |  | Termoizolacija | 0 | 0 | 0 | 1 | 0 | 0 | 0 | 0 | 0 | 0 | 0.12115 |  | Finalni proizvod | Odobreno | A | 12 | 12 | 230236.2975 |  | 1
2.14.13.1 | K0000152 | Vunizol, 30mm | [5 empty] | 1 | m2 | mm2 | 1 | Termoizolacija | [12 empty] | Sirovina | Odobreno | G | 16 | 16 |  |  | 1
2.14.14 | K0000472 | Blind nitna sa ravnom glavom M5 x 11.5 - 0917 | AlMg3 |  |  |  |  | 1 | kom | kom | 1 | Šrafovska roba | [12 empty] | Sirovina | Odobreno | A | 5 | 5 |  |  | 1
2.14.15 | S0002798 | Sklop leve strane oplate TKAN 2.1 |  | 0 | 0 | 0 |  | 1 |  |  |  | SKLOP | 0 |  |  |  | 0 | 0 | 0 | 0 | 0 | 0 | 11.823 | Ostalo | Finalni proizvod | Odobreno | B | 21 | 21 | 5914337.766 |  | 1
2.14.15.1 | D0009266 | Bočna leva strana oplate TKAN 2.1 | DC01 / Č0147 | 1298.03 | 1221.15 | 0 | 0.8 | 1 | kom |  |  | Lim | 0 | 0 | 1 | 1 | 1 | 0 | 1 | 0 | 0 | 0 | 9.6718 |  | Finalni proizvod | Odobreno | B | 22 | 22 | 3077478.6276 | 9.9798 | 1
2.14.15.1.1 | K0000999 | Prah, običan, sjaj, crvena, RAL3020 | [5 empty] | 1 | kg | mm2 | 0.254 | Prah | [12 empty] | Sirovina | Odobreno | C | 12 | 12 |  |  | 1
2.14.15.1.2 | K0000127 | CO2 Žica, 0.8mm | [5 empty] | 1 | kg | kg | 0.03 | Materijal za zavarivanje | [12 empty] | Sirovina | Odobreno | F | 16 | 16 |  |  | 1
2.14.15.1.3 | K0000106 | LIM, HVL, #0.7, DC01-A-M, Č0147 | [5 empty] | 1 | kg | kg(Bruto) | 1 | Lim | [12 empty] | Sirovina | Odobreno | F | 18 | 18 |  |  | 1
2.14.15.2 | D0038680 | Pločica za mikro prekidač donjih vrata TKAN 1.1 - TKAN 2.1 | DC01 / Č0147 | 127.016 | 66.0159 |  | 1.5 | 1 |  |  |  | Lim | 0 | 0 | 1 | 1 | 1 | 0 | 1 | 0 | 0 | 0 | 0.08 |  | Finalni proizvod | Odobreno | A | 8 | 8 | 13924.23 | 0.098986 | 1
2.14.15.2.1 | K0000771 | LIM, HVL, #1.5, DC01-A-M, Č0147 | [5 empty] | 1 | kg | kg(Bruto) | 1 | Lim | [12 empty] | Sirovina | Odobreno | C | 10 | 10 |  |  | 1
2.14.15.2.2 | K0000999 | Prah, običan, sjaj, crvena, RAL3020 | [5 empty] | 1 | kg | mm2 | 0.254 | Prah | [12 empty] | Sirovina | Odobreno | C | 12 | 12 |  |  | 1
2.14.15.2.3 | K0000127 | CO2 Žica, 0.8mm | [5 empty] | 1 | kg | kg | 0.03 | Materijal za zavarivanje | [12 empty] | Sirovina | Odobreno | F | 16 | 16 |  |  | 1
2.14.15.3 | D0009592 | Izolacija bočne leve strane oplate TKAN 2.1 | Vunizol | 1219.4 | 1107.7 | 30 | Thickness@Part1.SLDPRT | 1 |  |  |  | Termoizolacija | 0 | 0 | 0 | 1 | 0 | 0 | 0 | 0 |  |  | 1.9831 |  | Finalni proizvod | Odobreno | A | 12 | 12 | 2802901.6679 |  | 1
2.14.15.3.1 | K0000152 | Vunizol, 30mm | [5 empty] | 1 | m2 | mm2 | 1 | Termoizolacija | [12 empty] | Sirovina | Odobreno | G | 16 | 16 |  |  | 1
2.14.15.4 | K0000341 | Vijak krstasti sa cilindričnom glavom M5 x 10 DIN 7985 | [5 empty] | 4 | kom | kom | 1 | Šrafovska roba | [12 empty] | Sirovina | Odobreno | D | 15 | 15 |  |  | 4
2.14.15.5 | K0000275 | Blind nitna sa ravnom glavom M5x15,5 | AlMg3 |  |  |  |  | 10 | kom | kom | 1 | Šrafovska roba | [12 empty] | Sirovina | Odobreno | B | 7 | 7 |  |  | 10
2.14.15.6 | K0000274 | Klipsa-muška M5 | Č0361 |  |  |  |  | 4 | kom | kom | 1 | Šrafovska roba | [12 empty] | Sirovina | Odobreno | A | 5 | 5 |  |  | 4
2.14.15.7 | D0038686 | Pločica za mikro prekidač gornjih vrata TKAN 1.1 - TKAN 2.1 | DC01 / Č0147 | 99.0159 | 58.0159 |  | 1.5 | 1 |  |  |  | Lim | 0 | 0 | 1 | 1 | 1 | 0 | 1 | 0 | 0 | 0 | 0.05 |  | Finalni proizvod | Odobreno | A | 7 | 7 | 9830.68 | 0.067814 | 1
2.14.15.7.1 | K0000999 | Prah, običan, sjaj, crvena, RAL3020 | [5 empty] | 1 | kg | mm2 | 0.254 | Prah | [12 empty] | Sirovina | Odobreno | C | 12 | 12 |  |  | 1
2.14.15.7.2 | K0000127 | CO2 Žica, 0.8mm | [5 empty] | 1 | kg | kg | 0.03 | Materijal za zavarivanje | [12 empty] | Sirovina | Odobreno | F | 16 | 16 |  |  | 1
2.14.15.7.3 | K0000771 | LIM, HVL, #1.5, DC01-A-M, Č0147 | [5 empty] | 1 | kg | kg(Bruto) | 1 | Lim | [12 empty] | Sirovina | Odobreno | C | 10 | 10 |  |  | 1
2.14.16 | K0000160 | Vijak za lim ST4.2x32 DIN 7981 | 5.4 |  |  |  |  | 6 | kom | kom | 1 | Šrafovska roba | [12 empty] | Sirovina | Odobreno | D | 14 | 14 |  |  | 6
2.14.17 | K0000232 | Ukrasna guma 5/4" | Plastika |  |  |  |  | 4 | kom | kom | 1 | Plastika/Guma | [12 empty] | Sirovina | Odobreno | C | 11 | 11 |  |  | 4
2.14.18 | S0002684 | Medjuvratnik oplate TKAN 2.1 |  | 0 | 0 | 0 |  | 1 |  |  |  | SKLOP | 0 |  |  |  | 1 | 0 | 1 | 0 | 0 | 0 | 3.204 | Ostalo | Finalni proizvod | Odobreno | B | 24 | 24 | 831753.673 |  | 1
2.14.18.1 | D0014591 | Maska za natpis TKAN 1 - 2 | DC01 / Č0147 | 290 | 90 |  | 0.8 | 1 |  |  |  | Lim | 0 | 0 | 0 | 1 | 0 | 0 | 1 | 0 | 0 | 0 | 0.16243 |  | Finalni proizvod | Odobreno | A | 16 | 16 | 52325.4514 | 0.16433 | 1
2.14.18.1.1 | K0000953 | Prah, običan, sjaj, bela, RAL9018 | [5 empty] | 1 | kg | mm2 | 0.254 | Prah | [12 empty] | Sirovina | Odobreno | B | 10 | 10 |  |  | 1
2.14.18.1.2 | K0000106 | LIM, HVL, #0.7, DC01-A-M, Č0147 | [5 empty] | 1 | kg | kg(Bruto) | 1 | Lim | [12 empty] | Sirovina | Odobreno | F | 18 | 18 |  |  | 1
2.14.18.2 | K0000999 | Prah, običan, sjaj, crvena, RAL3020 | [5 empty] | 1 | kg | mm2 | 0.254 | Prah | [12 empty] | Sirovina | Odobreno | C | 12 | 12 |  |  | 1
2.14.18.3 | D0009271 | Donji lim medjuvratnika | DC01 / Č0147 | 670 | 100.12 |  | 1 | 1 |  |  |  | Lim | 0 | 0 | 1 | 1 | 0 | 0 | 0 | 0 |  |  | 0.43336 |  | Fazni proizvod | Odobreno | B | 18 | 18 | 111671.2033 | 0.52792 | 1
2.14.18.3.1 | K0000758 | LIM, HVL, #1, DC01-A-M, Č0147 | [5 empty] | 1 | kg | kg(Bruto) | 1 | Lim | [12 empty] | Sirovina | Odobreno | D | 13 | 13 |  |  | 1
2.14.18.4 | D0009270 | Gornji lim medjuvratnika | DC01 / Č0147 | 670 | 100.12 |  | 1 | 1 |  |  |  | Lim | 0 | 0 | 1 | 1 | 0 | 0 | 0 | 0 |  |  | 0.45369 |  | Fazni proizvod | Odobreno | B | 18 | 18 | 116839.2033 | 0.52792 | 1
2.14.18.4.1 | K0000758 | LIM, HVL, #1, DC01-A-M, Č0147 | [5 empty] | 1 | kg | kg(Bruto) | 1 | Lim | [12 empty] | Sirovina | Odobreno | D | 13 | 13 |  |  | 1
2.14.18.5 | K0000127 | CO2 Žica, 0.8mm | [5 empty] | 1 | kg | kg | 0.03 | Materijal za zavarivanje | [12 empty] | Sirovina | Odobreno | F | 16 | 16 |  |  | 1
2.14.18.6 | D0009269 | Osnovni lim medjuvratnika | DC01 / Č0147 | 854.986 | 325.443 |  | 1 | 1 |  |  |  | Lim | 0 | 0 | 1 | 1 | 0 | 0 | 0 | 0 |  |  | 2.154 |  | Fazni proizvod | Odobreno | B | 27 | 27 | 550917.8155 | 2.254 | 1
2.14.18.6.1 | K0000758 | LIM, HVL, #1, DC01-A-M, Č0147 | [5 empty] | 1 | kg | kg(Bruto) | 1 | Lim | [12 empty] | Sirovina | Odobreno | D | 13 | 13 |  |  | 1
2.14.19 | K0000468 | Podloška 4.3 x 0.8 A DIN 125 | [5 empty] | 4 | kom | kom | 1 | Šrafovska roba | [12 empty] | Sirovina | Odobreno | A | 7 | 7 |  |  | 4
2.14.20 | K0000172 | Plasticni ukrasni spoljni cep 1/2" | Plastika | 23 | 0 | 21 |  | 2 | kom | kom | 1 | Plastika/Guma | 0 |  |  |  | 0 |  | 0 | 0 |  |  | 0.003 | Ostalo | Sirovina | Odobreno | E | 24 | 24 | 3475.387 |  | 2
2.14.21 | D0022752 | Lim maske donjih vrata oplate TKAN 1.1 - 2.1 | DC01 / Č0147 | 561.021 | 458.264 | 0 | 0.8 | 1 |  |  |  | Lim | 0 | 0 | 1 | 1 | 1 | 0 | 1 | 0 | 0 | 0 | 1.4568 |  | Finalni proizvod | Odobreno | B | 13 | 13 | 465045.606 | 1.6187 | 1
2.14.21.1 | K0000999 | Prah, običan, sjaj, crvena, RAL3020 | [5 empty] | 1 | kg | mm2 | 0.254 | Prah | [12 empty] | Sirovina | Odobreno | C | 12 | 12 |  |  | 1
2.14.21.2 | K0000127 | CO2 Žica, 0.8mm | [5 empty] | 1 | kg | kg | 0.03 | Materijal za zavarivanje | [12 empty] | Sirovina | Odobreno | F | 16 | 16 |  |  | 1
2.14.21.3 | K0000106 | LIM, HVL, #0.7, DC01-A-M, Č0147 | [5 empty] | 1 | kg | kg(Bruto) | 1 | Lim | [12 empty] | Sirovina | Odobreno | F | 18 | 18 |  |  | 1
2.14.22 | D0014700 | Izolacija krova oplate TKAN 2.1 | Vunizol | 570 | 524.2 | 30 | Thickness@Part1.SLDPRT | 1 |  |  |  | Termoizolacija | 0 | 0 | 0 | 1 | 0 | 0 | 0 | 0 | 0 | 0 | 0.46612 |  | Finalni proizvod | Odobreno | A | 11 | 11 | 701351.2 |  | 1
2.14.22.1 | K0000152 | Vunizol, 30mm | [5 empty] | 1 | m2 | mm2 | 1 | Termoizolacija | [12 empty] | Sirovina | Odobreno | G | 16 | 16 |  |  | 1
2.14.23 | S0003310 | Krov oplate TKAN 2.1 |  | 0 | 0 | 0 |  | 1 |  |  |  | SKLOP | 0 |  |  |  | 0 | 0 | 0 | 0 | 0 | 0 | 5.595 | Ostalo | Finalni proizvod | Odobreno | A | 15 | 15 | 2524157.054 |  | 1
2.14.23.1 | K0000086 | Plasticna rucka N ACV 49410280 | Custom Plastic |  |  |  |  | 2 | kom | kom | 1 | Plastika/Guma | [12 empty] | Sirovina | Odobreno | B | 13 | 13 |  |  | 2
2.14.23.2 | D0009275 | Krov oplate TKAN 2.1 | DC01 / Č0147 | 943.642 | 914.642 | 0 | 0.8 | 1 | kom |  |  | Lim | 0 | 0 | 1 | 1 | 1 | 0 | 1 | 0 | 0 | 0 | 4.935 | Oplata | Finalni proizvod | Odobreno | A | 16 | 16 | 1571287.106 | 5.434 | 1
2.14.23.2.1 | K0000106 | LIM, HVL, #0.7, DC01-A-M, Č0147 | [5 empty] | 1 | kg | kg(Bruto) | 1 | Lim | [12 empty] | Sirovina | Odobreno | F | 18 | 18 |  |  | 1
2.14.23.2.2 | K0000999 | Prah, običan, sjaj, crvena, RAL3020 | [5 empty] | 1 | kg | mm2 | 0.254 | Prah | [12 empty] | Sirovina | Odobreno | C | 12 | 12 |  |  | 1
2.14.23.2.3 | K0000127 | CO2 Žica, 0.8mm | [5 empty] | 1 | kg | kg | 0.03 | Materijal za zavarivanje | [12 empty] | Sirovina | Odobreno | F | 16 | 16 |  |  | 1
2.14.23.3 | K0000276 | Klipsa-ženska | Č0147 |  |  |  |  | 4 | kom | kom | 1 | Šrafovska roba | [12 empty] | Sirovina | Odobreno | A | 10 | 10 |  |  | 4
2.14.23.4 | D0014701 | Izolacija poklopca oplate TKAN 2.1 | Vunizol | 668.4 | 639.4 | 30 | Thickness@Part1.SLDPRT | 1 |  |  |  | Termoizolacija | 0 | 0 | 0 | 1 | 0 | 0 | 0 | 0 | 0 | 0 | 0.64106 |  | Finalni proizvod | Odobreno | A | 11 | 11 | 933217.92 |  | 1
2.14.23.4.1 | K0000152 | Vunizol, 30mm | [5 empty] | 1 | m2 | mm2 | 1 | Termoizolacija | [12 empty] | Sirovina | Odobreno | G | 16 | 16 |  |  | 1
2.14.24 | K0000467 | Vijak krstasti sa cilindričnom glavom M4x12 DIN7985 | [5 empty] | 4 | kom | kom | 1 | Šrafovska roba | [12 empty] | Sirovina | Odobreno | A | 6 | 6 |  |  | 4
2.14.25 | K0000853 | Guma na prirubnici ventilatora | Guma |  |  |  |  | 1 | kom | kom | 1 | Plastika/Guma | [12 empty] | Sirovina | Odobreno | A | 5 | 5 |  |  | 1
2.14.26 | S0014731 | Kićenje kotla TKAN 2.4 |  | 0 | 0 | 0 |  | 1 | kom. |  |  | SKLOP | 0 |  |  |  | 1 | 0 | 0 | 1 | 0 | 0 | 622.015 | Ostalo | Finalni proizvod | Odobreno | F | 34 | 34 | 38410199.868 |  | 1
2.14.26.1 | SW-3977 | Brezon-poklopca proreza za gorionik | Č0361/S235 JRG2 | 10 | 60 |  | Debljina zida@Podaci o delu@Muf.SLDPRT | 4 | kom |  |  | Šipka | 1 | 0 | 0 | 1 | 0 | 0 | 0 | 0 |  |  | 0.037057 | Ostalo | Fazni proizvod | Odobreno | F | 31 | 31 | 2032.5084 | 0.037087 | 4
2.14.26.1.1 | K0000118 | Šipka, ČTV, 10, Č0361 | [5 empty] | 1 | kg | kg(Bruto) | 1 | Šipka | [12 empty] | Sirovina | Odobreno | D | 10 | 10 |  |  | 1
2.14.26.2 | K0000273 | Rost C-25 - TKAN | SL24 |  |  |  |  | 4 | kom | kom | 1 | Odlivak | [12 empty] | Sirovina | Odobreno | C | 12 | 12 |  |  | 4
2.14.26.3 | K0000072 | Podloška M6 - 6.4 x 1.6 - A DIN 125 | [5 empty] | 8 | kom | kom | 1 | Šrafovska roba | [12 empty] | Sirovina | Odobreno | C | 12 | 12 |  |  | 8
2.14.26.4 | K0000015 | Vijak sa šestougaonom glavom M10 x 25 DIN 933 | 5.4 |  |  |  |  | 6 | kom | kom | 1 | Šrafovska roba | 0 | 0 | 0 | 0 | 0 | [7 empty] | Sirovina | Odobreno | C | 17 | 17 |  | Weight_bruto1@K0000015.sldprt | 6
2.14.26.5 | S0004923 | Sklop desne šarke TKAN - Prestige |  | 0 | 0 | 0 |  | 4 |  |  |  |  | 0 |  |  |  | 1 |  | 0 | 1 | 0 | 0 | 0.099 | Ostalo | Finalni proizvod | Odobreno | C | 15 | 15 | 7582.987 |  | 4
2.14.26.5.1 | D0021725 | Šarka za vrata | Č0361/S235 JR | 50 | 38 | 0 | 5 | 1 | kom |  |  | Lim | 0 | 0 | 0 | 1 | 0 | 0 | 0 | 0 | 0 | 0 | 0.057648 | Plašt I | Fazni proizvod | Odobreno | C | 13 | 13 | 4074.2122 | 0.074765 | 1
2.14.26.5.1.1 | K0000107 | LIM, TVL, #5, Č0361, S235JR | [5 empty] | 1 | kg | kg(Bruto) | 1 | Lim | [12 empty] | Sirovina | Odobreno | H | 19 | 19 |  |  | 1
2.14.26.5.2 | K0000126 | CO2 Žica, 1mm | [5 empty] | 1 | kg | kg | 0.03 | Materijal za zavarivanje | [12 empty] | Sirovina | Odobreno | G | 16 | 16 |  |  | 1
2.14.26.5.3 | K0000123 | Farba, osnovna, crna | [5 empty] | 1 | l | mm2 | 0.119 | Farba | [12 empty] | Sirovina | Odobreno | J | 25 | 25 |  |  | 1
2.14.26.5.4 | D0021726 | Osnovni lim šarke | Č0361/S235 JR | 50 | 27 |  | 5 | 1 |  |  |  | Lim | 0 | 0 | 0 | 1 | 0 | 0 | 0 | 0 | 0 | 0 | 0.041454 |  | Fazni proizvod | Odobreno | C | 14 | 14 | 3508.7752 | 0.053123 | 1
2.14.26.5.4.1 | K0000107 | LIM, TVL, #5, Č0361, S235JR | [5 empty] | 1 | kg | kg(Bruto) | 1 | Lim | [12 empty] | Sirovina | Odobreno | H | 19 | 19 |  |  | 1
2.14.26.6 | SW-18544 | Izolacija gornjih vrata za ciscenje TKAN 2 | Vunizol | 484 | 274 | 30 |  | 1 | kom |  |  | Termoizolacija | 0 | 0 | 0 | 1 | 0 | 0 | 0 | 0 | 0 | 0 | 0.18332 |  | Finalni proizvod | Odobreno | A | 17 | 17 | 310312 | Weight_bruto1@Default@Part1.SLDPRT | 1
2.14.26.6.1 | K0000152 | Vunizol, 30mm | [5 empty] | 1 | m2 | mm2 | 1 | Termoizolacija | [12 empty] | Sirovina | Odobreno | G | 16 | 16 |  |  | 1
2.14.26.7 | SW-6611 | Šipka klapne | Č0000/St00 | 12 | 715 |  | 3.2 | 1 | kom |  |  | Šipka | 1 | 0 | 0 | 1 | 0 | 0 | 0 | 0 |  |  | 0.63338 | Ostalo | Fazni proizvod | Odobreno | C | 34 | 34 | 27420.5724 | 0.6364 | 1
2.14.26.7.1 | K0000176 | Šipka, ČTV, 12, Č0000 | [5 empty] | 1 | kg | kg(Bruto) | 1 | Šipka | [12 empty] | Sirovina | Odobreno | G | 16 | 16 |  |  | 1
2.14.26.8 | D0064906 | Čeoni kanal sekundarnog vazduha | DC01 / Č0147 | 617 | 214.032 | 0 | 1.5 | 1 |  |  |  | Lim | 0 | 0 | 1 | 1 | 0 | 0 | 0 | 0 | 0 | 0 | 1.5028 | Ostalo | Fazni proizvod | Odobreno | A | 6 | 6 | 257423.7668 | 1.5589 | 1
2.14.26.8.1 | K0000106 | LIM, HVL, #0.7, DC01-A-M, Č0147 | [5 empty] | 1 | kg | kg(Bruto) | 1 | Lim | [12 empty] | Sirovina | Odobreno | F | 18 | 18 |  |  | 1
2.14.26.9 | S0003210 | Sklop donjih vrata FK-TKAN-BIOmax |  | 0 | 0 | 0 |  | 1 |  |  |  | SKLOP | 0 |  |  |  | 0 | 0 | 0 | 1 | 0 | 0 | 17.427 | Vrata | Finalni proizvod | Odobreno | B | 57 | 57 | 1269496.39 |  | 1
2.14.26.9.1 | D0037279 | Ploča izolacije donjih vrata BIOmax - TKAN | Č0361/S235 JR | 416.5 | 264.874 |  | 3 | 1 |  |  |  | Lim | 0 | 0 | 0 | 1 | 0 | 0 | 0 | 1 | 0 | 0 | 2.6 |  | Finalni proizvod | Odobreno | A | 7 | 7 | 225888.71 | 2.6046 | 1
2.14.26.9.1.1 | K0000123 | Farba, osnovna, crna | [5 empty] | 1 | l | mm2 | 0.119 | Farba | [12 empty] | Sirovina | Odobreno | J | 25 | 25 |  |  | 1
2.14.26.9.1.2 | K0000067 | LIM, TVL, #4, Č0361, S235JR | [5 empty] | 1 | kg | kg(Bruto) | 1 | Lim | [12 empty] | Sirovina | Odobreno | I | 22 | 22 |  |  | 1
2.14.26.9.2 | K0000025 | Čivija - 6 x 40 DIN 1481 | [5 empty] | 2 | kom | kom | 1 | Šrafovska roba | [12 empty] | Sirovina | Odobreno | C | 15 | 15 |  |  | 2
2.14.26.9.3 | S0016280 | Sklop duze ručice TKAN kotlova |  | 0 | 0 | 0 |  | 1 |  |  |  | SKLOP | 0 |  |  |  | 1 | 0 | 0 | 1 | 0 | 0 | 0.236 | Ostalo | Finalni proizvod | Odobreno | A | 8 | 8 | 12942.38 |  | 1
2.14.26.9.3.1 | SW-3718 | Navojna šipka ručice | Č0361/S235 JRG2 | 12 | 40 |  |  | 1 | kom |  |  | Navojna šipka | 0 | 0 | 0 | 1 | 0 | 0 | 0 | 0 |  |  | 0.035531 | Vrata | Fazni proizvod | Odobreno | S | 70 | 70 | 1711.4249 | 0.035603 | 1
2.14.26.9.3.1.1 | K0000178 | Navojna šipka, ČTV, M12, Č0361 | [5 empty] | 1 | kg | kg(Bruto) | 1 | Šipka | [12 empty] | Sirovina | Odobreno | F | 14 | 14 |  |  | 1
2.14.26.9.3.2 | K0000126 | CO2 Žica, 1mm | [5 empty] | 1 | kg | kg | 0.03 | Materijal za zavarivanje | [12 empty] | Sirovina | Odobreno | G | 16 | 16 |  |  | 1
2.14.26.9.3.3 | K0000123 | Farba, osnovna, crna | [5 empty] | 1 | l | mm2 | 0.119 | Farba | [12 empty] | Sirovina | Odobreno | J | 25 | 25 |  |  | 1
2.14.26.9.3.4 | D0020957 | Duža ručica TKAN kotlova | Č0361/S235 JR | 134.581 | 76.9748 |  | 6 | 1 |  |  |  | Lim | 0 | 0 | 0 | 1 | 0 | 0 | 0 | 0 | 0 | 0 | 0.2 |  | Fazni proizvod | Odobreno | A | 5 | 5 | 11230.95 | 0.48917 | 1
2.14.26.9.3.4.1 | K0000108 | LIM, TVL, #6, Č0361, S235JR | [5 empty] | 1 | kg | kg(Bruto) | 1 | Lim | [12 empty] | Sirovina | Odobreno | H | 19 | 19 |  |  | 1
2.14.26.9.4 | D0011805 | Navojna šipka , M10 x 80 mm | Č0361/S235 JRG2 | 10 | 80 |  |  | 2 |  |  |  | Navojna šipka | 0 | 0 | 0 | 1 | 0 | 0 | 0 | 0 | 0 | 0 | 0.049419 |  | Finalni proizvod | Odobreno | A | 17 | 17 | 2660.8269 | 0.049449 | 2
2.14.26.9.4.1 | K0000918 | Navojna šipka, ČTV, M10, Č0361 | [5 empty] | 1 | kg | kg(Bruto) | 1 | Šipka | [12 empty] | Sirovina | Odobreno | A | 5 | 5 |  |  | 1
2.14.26.9.5 | D0011804 | Pletenica vrata TKAN i FK kotlova | Stakl/grafitiz pl. | 14 | 14 | 1464 |  | 1 |  |  |  | Termoizolacija | 0 | 0 | 0 | 1 | 0 | 0 | 0 | 0 | 0 | 0 | 0.23513 |  | Finalni proizvod | Odobreno | B | 12 | 12 | 78848 |  | 1
2.14.26.9.5.1 | K0000128 | Pletenica, bezazbestna, 14x14 | [5 empty] | 1 | kg | kg | 1 | Termoizolacija | [12 empty] | Sirovina | Odobreno | F | 13 | 13 |  |  | 1
2.14.26.9.6 | K0000024 | Čivija - 6 x 36 DIN 1481 | [5 empty] | 1 | kom | kom | 1 | Šrafovska roba | [12 empty] | Sirovina | Odobreno | F | 15 | 15 |  |  | 1
2.14.26.9.7 | K0000155 | Plastična ručica sa umetkom GILLES | Material <not specified> | 30 | 30 | 100 |  | 1 | kom | kom | 1 | Ostalo | 0 |  |  |  | 0 |  | 0 | 0 |  |  | 0.06 | Vrata | Sirovina | Odobreno | F | 26 | 26 | 10950.997 |  | 1
2.14.26.9.8 | K0000123 | Farba, osnovna, crna | [5 empty] | 1 | l | mm2 | 0.119 | Farba | [12 empty] | Sirovina | Odobreno | J | 25 | 25 |  |  | 1
2.14.26.9.9 | K0002131 | Brezon - šarka vrata | Č0361/S235 JRG2 | 12 | 50 |  |  | 2 | kom | kom | 1 | Ostalo | 1 | 0 | 0 | 1 | 0 | 0 | 0 | 0 |  |  | 0.039879 | Vrata | Sirovina | Odobreno | O | 68 | 68 | 2172.6805 | 0.044504 | 2
2.14.26.9.10 | D0039531 | Izolacija donjih vrata FK-TKAN-BIOmax | Vermikulit | 418.5 | 252 | 40 |  | 1 |  |  |  | Termoizolacija | 0 | 0 | 0 | 1 | 0 | 0 | 0 | 0 | 0 | 0 | 2.051 |  | Finalni proizvod | Odobreno | A | 5 | 5 | 105462 |  | 1
2.14.26.9.10.1 | K0001884 | Vermikulit tabla, 40mm | [5 empty] | 1 | m2 | mm2 | 1 | Termoizolacija | [12 empty] | Sirovina | Odobreno | A | 4 | 4 |  |  | 1
2.14.26.9.11 | K0000030 | Podloška 10.5 x 2 A DIN 125 | [5 empty] | 2 | kom | kom | 1 | Šrafovska roba | [12 empty] | Sirovina | Odobreno | D | 18 | 18 |  |  | 2
2.14.26.9.12 | D0011803 | Livena donja vrata FK,TKAN | SL24 | 462 | 350 | 35 |  | 1 | kom | kom | 1 | Odlivak | 1 | 0 | 0 | 0 | 0 | 0 | 0 | 0 | 0 | 0 | 11.3912 |  | Fazni proizvod | Odobreno | B | 15 | 15 | 447313.2611 |  | 1
2.14.26.9.12.1 | K0001068 | Livena donja vrata FK | SL24 |  |  |  |  | 1 | kom | kom | 1 | Odlivak | [12 empty] | Sirovina | Odobreno | A | 10 | 10 |  |  | 1
2.14.26.9.13 | D0008638 | Izolacioni karton vrata | Keramicka vlakna | 418.5 | 252 | 3 |  | 1 |  |  |  | Termoizolacija | 0 | 0 | 0 | 1 | 0 | 0 | 0 | 0 |  |  | 0.50004 |  | Fazni proizvod | Odobreno | B | 14 | 14 | 217594.4425 |  | 1
2.14.26.9.13.1 | K0000774 | Lepenka, bezazbestna, 3mm | [5 empty] | 1 | m2 | mm2 | 1 | Termoizolacija | [12 empty] | Sirovina | Odobreno | C | 10 | 10 |  |  | 1
2.14.26.9.14 | K0000006 | Navrtka šestougaona M10 DIN 934 | Material <not specified> |  |  |  |  | 2 | kom | kom | 1 | Šrafovska roba | [12 empty] | Sirovina | Odobreno | F | 23 | 23 |  | Weight_bruto1@K0000006.sldprt | 2
2.14.26.10 | D0011898 | L profil krova TKAN 1.1 | Č0361/S235 JR | 65.0319 | 53.9997 |  | 3 | 2 |  |  |  | Lim | 0 | 0 | 1 | 1 | 0 | 0 | 0 | 0 | 0 | 0 | 0.037718 |  | Fazni proizvod | Odobreno | B | 23 | 23 | 4154.8438 | 0.082911 | 2
2.14.26.10.1 | K0000109 | LIM, TVL, #3, Č0361, S235JR | [5 empty] | 1 | kg | kg(Bruto) | 1 | Lim | [12 empty] | Sirovina | Odobreno | H | 19 | 19 |  |  | 1
2.14.26.11 | K0000009 | Navrtka šestougaona M12 DIN934 | SW-Material@K0000009.sldprt |  |  |  |  | 12 | kom | kom | 1 | Šrafovska roba | [12 empty] | Sirovina | Odobreno | G | 22 | 22 |  | Weight_bruto1@K0000009.sldprt | 12
2.14.26.12 | SW-15342 | Nosač rosta TKAN 2 - Prestige_500 |  | 0 | 0 | 0 |  | 2 | kom. |  |  | SKLOP | 0 |  |  |  | 1 | 0 | 0 | 1 | 0 | 0 | 6.259 | Ostalo | Finalni proizvod | Odobreno | D | 31 | 31 | 339267.633 |  | 2
2.14.26.12.1 | SW-15355 | L-profil nosača rosta | Č0361/S235 JR | 479 | 49.933 | 0 | 5 | 1 | kom |  |  | Lim | 0 | 0 | 1 | 1 | 0 | 0 | 0 | 0 |  |  | 0.98409 | Ostalo | Fazni proizvod | Odobreno | A | 15 | 15 | 55329.4505 | 0.94117 | 1
2.14.26.12.1.1 | K0000107 | LIM, TVL, #5, Č0361, S235JR | [5 empty] | 1 | kg | kg(Bruto) | 1 | Lim | [12 empty] | Sirovina | Odobreno | H | 19 | 19 |  |  | 1
2.14.26.12.2 | D0050706 | Flah - ojacanje | Č0361/S235 JR | 70 | 51.8099 |  | 5 | 3 |  |  |  | Lim | 0 | 0 | 0 | 1 | 0 | 0 | 0 | 0 | 0 | 0 | 0.12 |  | Fazni proizvod | Odobreno | C | 12 | 12 | 7092.8 | 0.14271 | 3
2.14.26.12.2.1 | K0000107 | LIM, TVL, #5, Č0361, S235JR | [5 empty] | 1 | kg | kg(Bruto) | 1 | Lim | [12 empty] | Sirovina | Odobreno | H | 19 | 19 |  |  | 1
2.14.26.12.3 | K0000123 | Farba, osnovna, crna | [5 empty] | 1 | l | mm2 | 0.119 | Farba | [12 empty] | Sirovina | Odobreno | J | 25 | 25 |  |  | 1
2.14.26.12.4 | SW-15353 | U-profil rosta | Č0361/S235 JR | 531 | 119.865 | 0 | 5 | 1 | kom |  |  | Lim | 0 | 0 | 1 | 1 | 0 | 0 | 0 | 0 |  |  | 2.5311 | Ostalo | Fazni proizvod | Odobreno | B | 18 | 18 | 135164.2986 | 2.5046 | 1
2.14.26.12.4.1 | K0000107 | LIM, TVL, #5, Č0361, S235JR | [5 empty] | 1 | kg | kg(Bruto) | 1 | Lim | [12 empty] | Sirovina | Odobreno | H | 19 | 19 |  |  | 1
2.14.26.12.5 | K0000126 | CO2 Žica, 1mm | [5 empty] | 1 | kg | kg | 0.03 | Materijal za zavarivanje | [12 empty] | Sirovina | Odobreno | G | 16 | 16 |  |  | 1
2.14.26.12.6 | D0050703 | Flah rosta | Č0361/S235 JR | 479 | 126.762 |  | 5 | 1 |  |  |  | Lim | 0 | 0 | 0 | 1 | 0 | 0 | 0 | 0 | 0 | 0 | 2.39 |  | Fazni proizvod | Odobreno | B | 8 | 8 | 127495.49 | 2.3893 | 1
2.14.26.12.6.1 | K0000107 | LIM, TVL, #5, Č0361, S235JR | [5 empty] | 1 | kg | kg(Bruto) | 1 | Lim | [12 empty] | Sirovina | Odobreno | H | 19 | 19 |  |  | 1
2.14.26.13 | SW-4366 | Gornji nosac livenih resetkastih vrata | Č0361/S235 JR | 113.274 | 20 | 0 | 2 | 1 | kom |  |  | Lim | 0 | 0 | 1 | 1 | 0 | 0 | 0 | 0 |  |  | 0.035659 | Ostalo | Fazni proizvod | Odobreno | N | 68 | 68 | 5064.0707 | 0.035659 | 1
2.14.26.13.1 | K0000110 | LIM, TVL, #2, Č0361, S235JR | [5 empty] | 1 | kg | kg(Bruto) | 1 | Lim | [12 empty] | Sirovina | Odobreno | H | 19 | 19 |  |  | 1
2.14.26.14 | K0000257 | Navrtka krilasta M10 DIN 315A | 5.4 |  |  |  |  | 4 | kom | kom | 1 | Šrafovska roba | [12 empty] | Sirovina | Odobreno | B | 10 | 10 |  |  | 4
2.14.26.15 | SW-12082 | Kutija zadnjeg ventilatora | Č0361/S235 JR | 269.485 | 42 | 0 | 2 | 1 | kom |  |  | Lim | 0 | 0 | 1 | 1 | 1 | 0 | 0 | 0 | 0 | 0 | 0.17998 |  | Fazni proizvod | Odobreno | B | 44 | 44 | 24125.9609 | 0.17815 | 1
2.14.26.15.1 | K0000126 | CO2 Žica, 1mm | [5 empty] | 1 | kg | kg | 0.03 | Materijal za zavarivanje | [12 empty] | Sirovina | Odobreno | G | 16 | 16 |  |  | 1
2.14.26.15.2 | K0000110 | LIM, TVL, #2, Č0361, S235JR | [5 empty] | 1 | kg | kg(Bruto) | 1 | Lim | [12 empty] | Sirovina | Odobreno | H | 19 | 19 |  |  | 1
2.14.26.16 | K0000142 | Plasticna rucica sa umetkom | Material <not specified> | 30 | 30 | 87 |  | 1 | kom | kom | 1 | Ostalo | 1 |  |  |  | 0 |  | 0 | 0 |  |  | 0.3 | Ostalo | Sirovina | Odobreno | G | 33 | 33 | 6376.88 |  | 1
2.14.26.17 | D0002530 | Prirubnica za vazduh | Č0361/S235 JR | 135 | 93 |  | 4 | 1 |  |  |  | Lim | 1 | 0 | 0 | 1 | 0 | 0 | 0 | 0 |  |  | 0.27386 |  | Fazni proizvod | Izmena u toku | B | 27 | 27 | 20442.2796 | 0.39523 | 1
2.14.26.17.1 | K0000067 | LIM, TVL, #4, Č0361, S235JR | [5 empty] | 1 | kg | kg(Bruto) | 1 | Lim | [12 empty] | Sirovina | Odobreno | I | 22 | 22 |  |  | 1
2.14.26.18 | K0000030 | Podloška 10.5 x 2 A DIN 125 | [5 empty] | 10 | kom | kom | 1 | Šrafovska roba | [12 empty] | Sirovina | Odobreno | D | 18 | 18 |  |  | 10
2.14.26.19 | K0000019 | Vijak sa šestougaonom glavom M4 x 25 DIN 933 | 5.4 |  |  |  |  | 1 | kom | kom | 1 | Šrafovska roba | 0 | 0 | 0 | 0 | 0 | [7 empty] | Sirovina | Odobreno | C | 12 | 12 |  | Weight_bruto1@K0000019.sldprt | 1
2.14.26.20 | K0000126 | CO2 Žica, 1mm | [5 empty] | 1 | kg | kg | 0.03 | Materijal za zavarivanje | [12 empty] | Sirovina | Odobreno | G | 16 | 16 |  |  | 1
2.14.26.21 | K0000065 | Vijak sa šestougaonom glavom M6 x 12 DIN 933 | 5.4 |  |  |  |  | 4 | kom | kom | 1 | Šrafovska roba | [12 empty] | Sirovina | Odobreno | F | 19 | 19 |  |  | 4
2.14.26.22 | D0005512 | Pletenica tela kotla i lozista TKAN 2 | Stakl/grafitiz pl. | 6 | 6 | 3060 |  | 1 | kom |  |  | Termoizolacija | 0 | 0 | 0 | 1 | 0 | 0 | 0 | 0 | 0 | 0 | 0.04656 | Ostalo | Finalni proizvod | Odobreno | A | 11 | 11 | 54648 | Weight_bruto1@Default@Part1.SLDPRT | 1
2.14.26.22.1 | K0000843 | Pletenica, bezazbestna, 6x6 | [5 empty] | 1 | kg | kg | 1 | Termoizolacija | [12 empty] | Sirovina | Odobreno | A | 4 | 4 |  |  | 1
2.14.26.23 | S0004684 | Sklop šarke za zabravljivanje Prestige |  | 0 | 0 | 0 |  | 2 |  |  |  |  | 0 |  |  |  | 0 |  | 0 | 1 | 0 | 0 | 0.079 | Ostalo | Finalni proizvod | Odobreno | C | 19 | 19 | 9631.266 |  | 2
2.14.26.23.1 | K0001215 | Vijak imbus sa cilindričnom glavom M5 x 30 DIN 912 | 5.4 |  |  |  |  | 1 | kom | kom | 1 | Šrafovska roba | [12 empty] | Sirovina | Odobreno | A | 5 | 5 |  |  | 1
2.14.26.23.2 | K0000123 | Farba, osnovna, crna | [5 empty] | 1 | l | mm2 | 0.119 | Farba | [12 empty] | Sirovina | Odobreno | J | 25 | 25 |  |  | 1
2.14.26.23.3 | D0020336 | Nosač šarke | Č0361/S235 JR | 87.0637 | 45 |  | 3 | 1 |  |  |  | Lim | 0 | 0 | 1 | 1 | 0 | 0 | 0 | 0 | 0 | 0 | 0.06 |  | Fazni proizvod | Odobreno | B | 16 | 16 | 6343.76 | 0.092501 | 1
2.14.26.23.3.1 | K0000109 | LIM, TVL, #3, Č0361, S235JR | [5 empty] | 1 | kg | kg(Bruto) | 1 | Lim | [12 empty] | Sirovina | Odobreno | H | 19 | 19 |  |  | 1
2.14.26.23.4 | D0020343 | Čaura zabravljivanja veca Prestige | P 235 TR1 | 12 | 22 | 0 | 1.8 | 1 |  |  |  | Cev | 1 | 0 | 0 | 1 | 0 | 0 | 0 | 0 | 0 | 0 | 0.009915 |  | Finalni proizvod | Odobreno | B | 13 | 13 | 1502.5718 | 0.0099866 | 1
2.14.26.23.4.1 | K0001577 | Cev, ČTV, bešavna, 12 x 1.8, Č1212 | [5 empty] | 1 | kg | kg(Bruto) | 1 | Cev | [12 empty] | Sirovina | Odobreno | A | 5 | 5 |  |  | 1
2.14.26.23.5 | D0020342 | Čaura zabravljivanja manja Prestige | P 235 TR1 | 8 | 24 |  | 1.5 | 1 |  |  |  | Cev | 0 | 0 | 0 | 1 | 0 | 0 | 0 | 0 | 0 | 0 | 0.006 |  | Finalni proizvod | Odobreno | B | 12 | 12 | 1041.438 | 0.0057855 | 1
2.14.26.23.5.1 | K0001576 | Cev, ČTV, bešavna, 8 x 1.5, Č1212 | [5 empty] | 1 | kg | kg(Bruto) | 1 | Cev | [12 empty] | Sirovina | Odobreno | A | 5 | 5 |  |  | 1
2.14.26.24 | D0027785 | Donja pločica ojačanja oplate | Č0361/S235 JR | 35 | 20 |  | 4 | 2 |  |  |  | Lim | 1 | 0 | 0 | 1 | 0 | 0 | 0 | 0 | 0 | 0 | 0.02 |  | Fazni proizvod | Odobreno | A | 8 | 8 | 1787.44 | 0.022036 | 2
2.14.26.24.1 | K0000067 | LIM, TVL, #4, Č0361, S235JR | [5 empty] | 1 | kg | kg(Bruto) | 1 | Lim | [12 empty] | Sirovina | Odobreno | I | 22 | 22 |  |  | 1
2.14.26.25 | SW-17801 | Prag levi | Č0361/S235 JR | 129.5 | 71.969 | 0 | 4 | 1 | kom |  |  | Lim | 0 | 0 | 1 | 1 | 0 | 0 | 0 | 0 |  |  | 0.29119 | Plašt I | Fazni proizvod | Odobreno | C | 47 | 47 | 20378.022 | 0.29339 | 1
2.14.26.25.1 | K0000067 | LIM, TVL, #4, Č0361, S235JR | [5 empty] | 1 | kg | kg(Bruto) | 1 | Lim | [12 empty] | Sirovina | Odobreno | I | 22 | 22 |  |  | 1
2.14.26.26 | SW-4808 | Klapna dimnjače | Č0361/S235 JR | 175 | 155 | 0 | 4 | 1 | kom |  |  | Lim | 0 | 0 | 0 | 1 | 0 | 0 | 0 | 0 |  |  | 0.70926 | Ostalo | Fazni proizvod | Odobreno | D | 39 | 39 | 47222.6235 | 0.85389 | 1
2.14.26.26.1 | K0000067 | LIM, TVL, #4, Č0361, S235JR | [5 empty] | 1 | kg | kg(Bruto) | 1 | Lim | [12 empty] | Sirovina | Odobreno | I | 22 | 22 |  |  | 1
2.14.26.27 | D0064905 | Bočni kanal sekundarnog vazduha | DC01 / Č0147 | 712.016 | 224.032 | 0 | 1.5 | 2 |  |  |  | Lim | 0 | 0 | 1 | 1 | 0 | 0 | 0 | 0 | 0 | 0 | 1.8625 | Ostalo | Fazni proizvod | Odobreno | A | 7 | 7 | 318342.6784 | 1.8831 | 2
2.14.26.27.1 | K0000106 | LIM, HVL, #0.7, DC01-A-M, Č0147 | [5 empty] | 1 | kg | kg(Bruto) | 1 | Lim | [12 empty] | Sirovina | Odobreno | F | 18 | 18 |  |  | 1
2.14.26.28 | S0019064 | Gornja vrata za ciscenje FK4 - TKAN2 |  | 0 | 0 | 0 |  | 1 |  |  |  |  | 0 |  |  |  | 0 |  | 0 | 0 | 0 | 0 | 10.529 | Ostalo | Finalni proizvod | Odobreno | A | 7 | 7 | 1151585.994 |  | 1
2.14.26.28.1 | D0076414 | Izolacija 2 gornjih vrata za ciscenje FK4 - TKAN2 | Vermikulit | 483 | 275 | 25 |  | 1 | kom |  |  | Termoizolacija | 0 | 0 | 0 | 1 | 0 | 0 | 0 | 0 | 0 | 0 | 1.62 |  | Finalni proizvod | Odobreno | A | 6 | 6 | 132825 |  | 1
2.14.26.28.1.1 | K0001498 | Vermikulit tabla, 25mm | [5 empty] | 1 | m2 | mm2 | 1 | Termoizolacija | [12 empty] | Sirovina | Odobreno | A | 3 | 3 |  |  | 1
2.14.26.28.2 | K0000030 | Podloška 10.5 x 2 A DIN 125 | [5 empty] | 2 | kom | kom | 1 | Šrafovska roba | [12 empty] | Sirovina | Odobreno | D | 18 | 18 |  |  | 2
2.14.26.28.3 | K0003391 | Vijak sa šestougaonom glavom M10 x 55 DIN 933 | 5.4 |  |  |  |  | 2 | kom | kom | 1 | Šrafovska roba | [12 empty] | Sirovina | Odobreno | A | 7 | 7 |  |  | 2
2.14.26.28.4 | D0076416 | Pletenica gornjih vrata za ciscenje FK4 - TKAN2 | Stakl/grafitiz pl. | 14 | 14 | 1628 |  | 1 | kom |  |  | Termoizolacija | 0 | 0 | 0 | 1 | 0 | 0 | 0 | 0 | 0 | 0 | 0.263 |  | Finalni proizvod | Odobreno | A | 7 | 7 | 196 |  | 1
2.14.26.28.4.1 | K0000128 | Pletenica, bezazbestna, 14x14 | [5 empty] | 1 | kg | kg | 1 | Termoizolacija | [12 empty] | Sirovina | Odobreno | F | 13 | 13 |  |  | 1
2.14.26.28.5 | D0076413 | Izolacija gornjih vrata za ciscenje FK4 - TKAN2 | Keramicka vlakna | 483 | 275 | 10 |  | 1 | kom |  |  | Termoizolacija | 0 | 0 | 0 | 1 | 0 | 0 | 0 | 0 | 0 | 0 | 1.26 |  | Finalni proizvod | Odobreno | A | 6 | 6 | 132825 |  | 1
2.14.26.28.5.1 | K0001500 | Keramička tabla, 10mm | [5 empty] | 1 | m2 | mm2 | 1 | Termoizolacija | [12 empty] | Sirovina | Odobreno | B | 6 | 6 |  |  | 1
2.14.26.28.6 | D0076415 | Pokrivni lim izolacija gornjih vrata za ciscenje FK4 - TKAN2 | Č0361/S235 JR | 430 | 100 |  | 4 | 1 |  |  |  | Lim | 0 | 0 | 0 | 1 | 0 | 0 | 0 | 1 | 0 | 0 | 1.33 |  | Finalni proizvod | Odobreno | A | 6 | 6 | 90192.14 | 1.3536 | 1
2.14.26.28.6.1 | K0000067 | LIM, TVL, #4, Č0361, S235JR | [5 empty] | 1 | kg | kg(Bruto) | 1 | Lim | [12 empty] | Sirovina | Odobreno | I | 22 | 22 |  |  | 1
2.14.26.28.6.2 | K0000123 | Farba, osnovna, crna | [5 empty] | 1 | l | mm2 | 0.119 | Farba | [12 empty] | Sirovina | Odobreno | J | 25 | 25 |  |  | 1
2.14.26.28.7 | K0000006 | Navrtka šestougaona M10 DIN 934 | Material <not specified> |  |  |  |  | 2 | kom | kom | 1 | Šrafovska roba | [12 empty] | Sirovina | Odobreno | F | 23 | 23 |  | Weight_bruto1@K0000006.sldprt | 2
2.14.26.28.8 | D0076412 | Osnovni lim gornjih vrata za ciscenje FK4 - TKAN2 | Č0361/S235 JR | 549.005 | 387 |  | 4 | 1 | kom |  |  | Lim | 0 | 0 | 1 | 1 | 0 | 0 | 0 | 1 | 0 | 0 | 5.94 |  | Finalni proizvod | Odobreno | A | 8 | 8 | 388059.96 | 6.6884 | 1
2.14.26.28.8.1 | K0000123 | Farba, osnovna, crna | [5 empty] | 1 | l | mm2 | 0.119 | Farba | [12 empty] | Sirovina | Odobreno | J | 25 | 25 |  |  | 1
2.14.26.28.8.2 | K0000067 | LIM, TVL, #4, Č0361, S235JR | [5 empty] | 1 | kg | kg(Bruto) | 1 | Lim | [12 empty] | Sirovina | Odobreno | I | 22 | 22 |  |  | 1
2.14.26.29 | K0000166 | Navrtka šestougaona M5 DIN 934 | 5.4 |  |  |  |  | 2 | kom | kom | 1 | Šrafovska roba | [12 empty] | Sirovina | Odobreno | F | 17 | 17 |  |  | 2
2.14.26.30 | SW-3701 | Graničnik klapne | Č0361/S235 JR | 224.531 | 35 | 0 | 4 | 1 | kom |  |  | Lim | 0 | 0 | 1 | 1 | 0 | 0 | 0 | 0 |  |  | 0.12885 | Dimnjača | Fazni proizvod | Odobreno | N | 112 | 112 | 10649.3674 | 0.24739 | 1
2.14.26.30.1 | K0000067 | LIM, TVL, #4, Č0361, S235JR | [5 empty] | 1 | kg | kg(Bruto) | 1 | Lim | [12 empty] | Sirovina | Odobreno | I | 22 | 22 |  |  | 1
2.14.26.31 | K0000123 | Farba, osnovna, crna | [5 empty] | 1 | l | mm2 | 0.119 | Farba | [12 empty] | Sirovina | Odobreno | J | 25 | 25 |  |  | 1
2.14.26.32 | SW-8468 | Čanče gornjeg otvora za čišćenje FK4 |  | 0 | 0 | 0 |  | 1 | kom. |  |  | SKLOP | 0 |  |  |  | 1 | 0 | 0 | 1 | 0 | 0 | 11.54 | Ostalo | Finalni proizvod | Odobreno | C | 32 | 32 | 758248.365 |  | 1
2.14.26.32.1 | D0002630 | Flah gornjeg poklopca za ciscenje | Č0361/S235 JR | 458 | 100 | 0 | 3 | 1 |  |  |  | Lim | 0 | 0 | 0 | 1 | 0 | 0 | 0 | 0 |  |  | 1.0737 |  | Fazni proizvod | Odobreno | B | 18 | 18 | 94599.177 | 1.0813 | 1
2.14.26.32.1.1 | K0000109 | LIM, TVL, #3, Č0361, S235JR | [5 empty] | 1 | kg | kg(Bruto) | 1 | Lim | [12 empty] | Sirovina | Odobreno | H | 19 | 19 |  |  | 1
2.14.26.32.2 | SW-1483 | Rucica vrata za ciscenje | Č0361/S235 JR | 143.938 | 20 | 0 | 4 | 2 | kom |  |  | Lim | 0 | 0 | 1 | 1 | 0 | 0 | 0 | 0 |  |  | 0.092997 | Vrata | Fazni proizvod | Odobreno | D | 66 | 66 | 7249.9822 | 0.090623 | 2
2.14.26.32.2.1 | K0000067 | LIM, TVL, #4, Č0361, S235JR | [5 empty] | 1 | kg | kg(Bruto) | 1 | Lim | [12 empty] | Sirovina | Odobreno | I | 22 | 22 |  |  | 1
2.14.26.32.3 | K0000028 | Podloška 8.4 x 1.6 A DIN 125 | [5 empty] | 2 | kom | kom | 1 | Šrafovska roba | [12 empty] | Sirovina | Odobreno | G | 25 | 25 |  |  | 2
2.14.26.32.4 | SW-8469 | Beton gornjeg otvora za ciscenje | Vatrostalni beton Zvezda 6 | 478 | 269 | 19 | 0 | 1 | kom |  |  | Termoizolacija | 0 | 0 | 0 | 0 | 0 | 0 | 0 | 0 | 0 | 0 | 6.1221 |  | Fazni proizvod | Odobreno | C | 21 | 21 | 287817.6277 | Weight_bruto1@Default@Part1.SLDPRT | 1
2.14.26.32.4.1 | K0000807 | Vatrostalni beton, Zvezda 6 | [5 empty] | 1 | kg | kg | 1 | Termoizolacija | [12 empty] | Sirovina | Odobreno | B | 10 | 10 |  |  | 1
2.14.26.32.5 | K0000033 | Navrtka šestougaona M8 DIN 934 | 5.4 |  |  |  |  | 2 | kom | kom | 1 | Šrafovska roba | [12 empty] | Sirovina | Odobreno | C | 16 | 16 |  |  | 2
2.14.26.32.6 | K0000126 | CO2 Žica, 1mm | [5 empty] | 1 | kg | kg | 0.03 | Materijal za zavarivanje | [12 empty] | Sirovina | Odobreno | G | 16 | 16 |  |  | 1
2.14.26.32.7 | K0000262 | Vijak sa šestougaonom glavom M8 x 40 DIN 933 | 5.4 |  |  |  |  | 2 | kom | kom | 1 | Šrafovska roba | [12 empty] | Sirovina | Odobreno | B | 9 | 9 |  |  | 2
2.14.26.32.8 | SW-8466 | Čanče betona gornjeg otvora za ciscenje | Č0361/S235 JR | 522.064 | 337.127 | 0 | 3 | 1 | kom |  |  | Lim | 0 | 0 | 1 | 1 | 1 | 0 | 0 | 0 |  |  | 4.1402 | Ostalo | Fazni proizvod | Odobreno | B | 24 | 24 | 356173.2856 | 4.1554 | 1
2.14.26.32.8.1 | K0000126 | CO2 Žica, 1mm | [5 empty] | 1 | kg | kg | 0.03 | Materijal za zavarivanje | [12 empty] | Sirovina | Odobreno | G | 16 | 16 |  |  | 1
2.14.26.32.8.2 | K0000109 | LIM, TVL, #3, Č0361, S235JR | [5 empty] | 1 | kg | kg(Bruto) | 1 | Lim | [12 empty] | Sirovina | Odobreno | H | 19 | 19 |  |  | 1
2.14.26.32.9 | K0000123 | Farba, osnovna, crna | [5 empty] | 1 | l | mm2 | 0.119 | Farba | [12 empty] | Sirovina | Odobreno | J | 25 | 25 |  |  | 1
2.14.26.33 | SW-16853 | Resetka donjih vrata TKAN kotla | [5 empty] | 1 | kom. |  |  | SKLOP | 0 |  |  |  | 1 | 0 | 0 | 1 | 0 | 0 | 1.24 | Ostalo | Finalni proizvod | Odobreno | A | 29 | 29 | 53485.26 |  | 1
2.14.26.33.1 | K0000126 | CO2 Žica, 1mm | [5 empty] | 1 | kg | kg | 0.03 | Materijal za zavarivanje | [12 empty] | Sirovina | Odobreno | G | 16 | 16 |  |  | 1
2.14.26.33.2 | SW-16852 | Rucica resetke donjih vrata TKAN kotla | Č0361/S235 JR | 20 | 20 |  | 6 | 1 | kom |  |  | Lim | 0 | 0 | 0 | 1 | 0 | 0 | 0 | 0 |  |  | 0.013153 |  | Fazni proizvod | Odobreno | A | 24 | 24 | 1174.0708 | 0.018888 | 1
2.14.26.33.2.1 | K0000108 | LIM, TVL, #6, Č0361, S235JR | [5 empty] | 1 | kg | kg(Bruto) | 1 | Lim | [12 empty] | Sirovina | Odobreno | H | 19 | 19 |  |  | 1
2.14.26.33.3 | SW-16851 | Resetka donjih vrata TKAN 1 | Č0361/S235 JR | 237 | 123.99 |  | 8 | 1 | kom |  |  | Lim | 0 | 0 | 1 | 1 | 0 | 0 | 0 | 0 | 0 | 0 | 1.2266 |  | Fazni proizvod | Odobreno | A | 30 | 30 | 52311.1888 | 1.8501 | 1
2.14.26.33.3.1 | K0000234 | LIM, TVL, #8, Č0361, S235JR | [5 empty] | 1 | kg | kg(Bruto) | 1 | Lim | [12 empty] | Sirovina | Odobreno | D | 14 | 14 |  |  | 1
2.14.26.33.4 | K0000123 | Farba, osnovna, crna | [5 empty] | 1 | l | mm2 | 0.119 | Farba | [12 empty] | Sirovina | Odobreno | J | 25 | 25 |  |  | 1
2.14.26.34 | SW-5685 | Nosac gornjeg betona | Č0361/S235 JR | 282 | 24.032 | 0 | 3 | 2 | kom |  |  | Lim | 0 | 0 | 1 | 1 | 0 | 0 | 0 | 0 |  |  | 0.16691 | Ostalo | Fazni proizvod | Odobreno | B | 29 | 29 | 15981.0926 | 0.16001 | 2
2.14.26.34.1 | K0000109 | LIM, TVL, #3, Č0361, S235JR | [5 empty] | 1 | kg | kg(Bruto) | 1 | Lim | [12 empty] | Sirovina | Odobreno | H | 19 | 19 |  |  | 1
2.14.26.35 | K0000266 | Podloška M5 - 5.3 x 1 - A DIN 125 | [5 empty] | 6 | kom | kom | 1 | Šrafovska roba | [12 empty] | Sirovina | Odobreno | B | 9 | 9 |  |  | 6
2.14.26.36 | K0001892 | Vijak imbus sa cilindričnom glavom M5 x 12 DIN 912 | [5 empty] | 4 | kom | kom | 1 | Šrafovska roba | [12 empty] | Sirovina | Odobreno | A | 6 | 6 |  |  | 4
2.14.26.37 | D0050514 | Plocica sklopa šarke za zabravljivanje Prestige | Č0361/S235 JR | 45 | 28 |  | 5 | 2 |  |  |  | Lim | 0 | 0 | 0 | 1 | 0 | 0 | 0 | 1 | 0 | 0 | 0.04 |  | Finalni proizvod | Odobreno | B | 8 | 8 | 3311.25 | 0.049581 | 2
2.14.26.37.1 | K0000107 | LIM, TVL, #5, Č0361, S235JR | [5 empty] | 1 | kg | kg(Bruto) | 1 | Lim | [12 empty] | Sirovina | Odobreno | H | 19 | 19 |  |  | 1
2.14.26.37.2 | K0000123 | Farba, osnovna, crna | [5 empty] | 1 | l | mm2 | 0.119 | Farba | [12 empty] | Sirovina | Odobreno | J | 25 | 25 |  |  | 1
2.14.26.38 | K0000398 | Vijak imbus sa upuštenom glavom M6 x 20 DIN 7991 | 5.4 |  |  |  |  | 8 | kom | kom | 1 | Šrafovska roba | [12 empty] | Sirovina | Odobreno | A | 9 | 9 |  |  | 8
2.14.26.39 | S0000714 | Sklop dihtung klapne |  | 0 | 0 | 0 |  | 2 |  |  |  | SKLOP | 0 |  |  |  | 0 | 0 | 0 | 1 | 0 | 0 | 0.057 | Ostalo | Finalni proizvod | Odobreno | C | 38 | 38 | 5377.41 |  | 2
2.14.26.39.1 | K0000123 | Farba, osnovna, crna | [5 empty] | 1 | l | mm2 | 0.119 | Farba | [12 empty] | Sirovina | Odobreno | J | 25 | 25 |  |  | 1
2.14.26.39.2 | D0002671 | Pletenica šipke klapne | Stakl/grafitiz pl. | 6 | 6 | 80 |  | 1 |  |  |  | Termoizolacija | 0 | 0 | 0 | 1 | 0 | 0 | 0 | 0 | 0 | 0 | 0.001505 |  | Fazni proizvod | Odobreno | C | 18 | 18 | 1120.0751 | Weight_bruto1@Default@Part1.SLDPRT | 1
2.14.26.39.2.1 | K0000843 | Pletenica, bezazbestna, 6x6 | [5 empty] | 1 | kg | kg | 1 | Termoizolacija | [12 empty] | Sirovina | Odobreno | A | 4 | 4 |  |  | 1
2.14.26.39.3 | SW-18534 | Dihtung za klapnu | Č0361/S235 JRG2 | 30 | 20 |  | 3.2 | 1 | kom |  |  | Šipka | 1 | 0 | 0 | 1 | 0 | 0 | 0 | 0 | 0 | 0 | 0.055228 |  | Fazni proizvod | Odobreno | C | 30 | 30 | 4257.3347 | 0.11126 | 1
2.14.26.39.3.1 | K0000858 | Šipka, ČTV, 30, Č0361 | [5 empty] | 1 | kg | kg(Bruto) | 1 | Šipka | [12 empty] | Sirovina | Odobreno | A | 4 | 4 |  |  | 1
2.14.26.39.3.2 | K0000123 | Farba, osnovna, crna | [5 empty] | 1 | l | mm2 | 0.119 | Farba | [12 empty] | Sirovina | Odobreno | J | 25 | 25 |  |  | 1
2.14.26.40 | SW-10792 | Lim klapne | Č0361/S235 JR | 470 | 240 | 0 | 4 | 1 | kom |  |  | Lim | 0 | 0 | 0 | 1 | 0 | 0 | 0 | 0 |  |  | 3.5509 |  | Fazni proizvod | Odobreno | C | 26 | 26 | 231280 | 3.5509 | 1
2.14.26.40.1 | K0000067 | LIM, TVL, #4, Č0361, S235JR | [5 empty] | 1 | kg | kg(Bruto) | 1 | Lim | [12 empty] | Sirovina | Odobreno | I | 22 | 22 |  |  | 1
2.14.26.41 | S0017370 | Ložište_Prestige_500 - TKAN 2 - T komad |  | 0 | 0 | 0 |  | 1 | kom. |  |  | SKLOP | 0 |  |  |  | 1 | 0 | 0 | 1 | 0 | 0 | 165.963 | Ostalo | Finalni proizvod | Odobreno | B | 15 | 15 | 10577294.135 |  | 1
2.14.26.41.1 | SW-9946 | Donji lim pepeljare | Č0361/S235 JR | 663 | 385.021 | 0 | 2 | 1 | kom |  |  | Lim | 0 | 0 | 1 | 1 | 0 | 0 | 0 | 0 |  |  | 3.7996 | Ostalo | Fazni proizvod | Odobreno | A | 18 | 18 | 486993.4773 | 4.0179 | 1
2.14.26.41.1.1 | K0000110 | LIM, TVL, #2, Č0361, S235JR | [5 empty] | 1 | kg | kg(Bruto) | 1 | Lim | [12 empty] | Sirovina | Odobreno | H | 19 | 19 |  |  | 1
2.14.26.41.2 | SW-1827 | Izolacioni karton bočnog proreza pepeljare TKAN 1 | Keramicka vlakna | 185 | 120 | 3 |  | 1 | kom |  |  | Termoizolacija | 0 | 0 | 0 | 1 | 0 | 0 | 0 | 0 | 0 | 0 | 0.1046 | Ostalo | Finalni proizvod | Odobreno | B | 35 | 35 | 47364.1593 |  | 1
2.14.26.41.2.1 | K0000774 | Lepenka, bezazbestna, 3mm | [5 empty] | 1 | m2 | mm2 | 1 | Termoizolacija | [12 empty] | Sirovina | Odobreno | C | 10 | 10 |  |  | 1
2.14.26.41.3 | K0000008 | Navrtka krilasta M8 DIN 315A | Material <not specified> |  |  |  |  | 4 | kom | kom | 1 | Šrafovska roba | [12 empty] | Sirovina | Odobreno | G | 24 | 24 |  | Weight_bruto1@K0000008.sldprt | 4
2.14.26.41.4 | SW-15382 | Bočna prirubnica ložišta TKAN 2 | Č0361/S235 JR | 300 | 173 | 0 | 6 | 2 | kom |  |  | Lim | 1 | 0 | 0 | 1 | 0 | 0 | 0 | 1 | 0 | 0 | 1.6447 |  | Finalni proizvod | Odobreno | A | 21 | 21 | 80634.833 | 2.4507 | 2
2.14.26.41.4.1 | K0000108 | LIM, TVL, #6, Č0361, S235JR | [5 empty] | 1 | kg | kg(Bruto) | 1 | Lim | [12 empty] | Sirovina | Odobreno | H | 19 | 19 |  |  | 1
2.14.26.41.4.2 | K0000123 | Farba, osnovna, crna | [5 empty] | 1 | l | mm2 | 0.119 | Farba | [12 empty] | Sirovina | Odobreno | J | 25 | 25 |  |  | 1
2.14.26.41.5 | K0000013 | Vijak sa šestougaonom glavom M8 x 25 DIN 933 | 5.4 |  |  |  |  | 4 | kom | kom | 1 | Šrafovska roba | 0 | 0 | 0 | 0 | 0 | [7 empty] | Sirovina | Odobreno | C | 14 | 14 |  | Weight_bruto1@K0000013.sldprt | 4
2.14.26.41.6 | SW-9974 | Sklop livenih segmenata ložišta TKAN 2 |  | 0 | 0 | 0 |  | 1 | kom. |  |  | Ostalo | 0 |  |  |  | 0 | 0 | 0 | 0 | 0 | 0 | 15.514 | Ostalo | Finalni proizvod | Odobreno | A | 16 | 16 | 414511.991 |  | 1
2.14.26.41.6.1 | K0000290 | Zatvoreni segment TKAN 501384 | SL24 | 76 | 32 | 105 |  | 8 | kom | kom | 1 | Odlivak | 0 | 0 | 0 | 0 | 0 |  | 0 | 0 |  |  | 0.549 |  | Sirovina | Odobreno | A | 16 | 16 | 20215.959 |  | 8
2.14.26.41.6.2 | K0000289 | Ugaoni segment TKAN 501383 | SL24 | 76 | 76 | 95 |  | 4 | kom | kom | 1 | Odlivak | 0 | 0 | 0 | 0 | 0 |  | 0 | 0 |  |  | 1.861 |  | Sirovina | Odobreno | A | 17 | 17 | 25576.38 |  | 4
2.14.26.41.6.3 | K0000291 | Otvoreni segment TKAN 501385 | SL24 | 76 | 32 | 105 |  | 8 | kom | kom | 1 | Odlivak | 0 | 0 | 0 | 0 | 0 |  | 0 | 0 |  |  | 0.46 |  | Sirovina | Odobreno | A | 15 | 15 | 18809.85 |  | 8
2.14.26.41.7 | SW-3001 | Distancer pepeljare | DC01 / Č0147 | 420 | 37.518 |  | 1 | 1 | kom |  |  | Lim | 0 | 0 | 1 | 1 | 0 | 0 | 0 | 0 |  |  | 0.12678 | Ostalo | Fazni proizvod | Odobreno | B | 27 | 27 | 33135.9158 | 0.12401 | 1
2.14.26.41.7.1 | K0000758 | LIM, HVL, #1, DC01-A-M, Č0147 | [5 empty] | 1 | kg | kg(Bruto) | 1 | Lim | [12 empty] | Sirovina | Odobreno | D | 13 | 13 |  |  | 1
2.14.26.41.8 | SW-9911 | Bocna leva strana lozista | Č0361/S235 JR | 1618.03 | 465.096 | 0 | 3 | 1 | kom |  |  | Lim | 0 | 0 | 1 | 1 | 0 | 0 | 0 | 0 |  |  | 15.0565 | Ostalo | Fazni proizvod | Odobreno | B | 23 | 23 | 1298123.9366 | 17.7675 | 1
2.14.26.41.8.1 | K0000109 | LIM, TVL, #3, Č0361, S235JR | [5 empty] | 1 | kg | kg(Bruto) | 1 | Lim | [12 empty] | Sirovina | Odobreno | H | 19 | 19 |  |  | 1
2.14.26.41.9 | SW-1755 | Izolacioni karton prednjeg poklopca TKAN 1 | Keramicka vlakna | 210 | 180 | 3 |  | 1 | kom |  |  | Termoizolacija | 0 | 0 | 0 | 1 | 0 | 0 | 0 | 0 | 0 | 0 | 0.17932 | Ostalo | Finalni proizvod | Odobreno | B | 38 | 38 | 79490.6885 |  | 1
2.14.26.41.9.1 | K0000774 | Lepenka, bezazbestna, 3mm | [5 empty] | 1 | m2 | mm2 | 1 | Termoizolacija | [12 empty] | Sirovina | Odobreno | C | 10 | 10 |  |  | 1
2.14.26.41.10 | S0007330 | Pepeljara ložišta CARINCI_Prestige_500 | [5 empty] | 1 | kom. |  |  | SKLOP | 0 |  |  |  | 1 | 0 | 0 | 1 | 0 | 0 | 1.843 | Ostalo | Finalni proizvod | Odobreno | A | 9 | 9 | 439636.443 |  | 1
2.14.26.41.10.1 | K0000123 | Farba, osnovna, crna | [5 empty] | 1 | l | mm2 | 0.119 | Farba | [12 empty] | Sirovina | Odobreno | J | 25 | 25 |  |  | 1
2.14.26.41.10.2 | D0031317 | Poklopac pepeljare CARINCI | Č0361/S235 JR | 185 | 179.824 |  | 3 | 1 | kom |  |  | Lim | 0 | 0 | 1 | 1 | 0 | 0 | 0 | 0 | 0 | 0 | 0.67812 | Ostalo | Fazni proizvod | Izmena u toku | A | 9 | 9 | 59822.5527 | 0.78545 | 1
2.14.26.41.10.2.1 | K0000109 | LIM, TVL, #3, Č0361, S235JR | [5 empty] | 1 | kg | kg(Bruto) | 1 | Lim | [12 empty] | Sirovina | Odobreno | H | 19 | 19 |  |  | 1
2.14.26.41.10.3 | D0031319 | Pletenica pepeljare_Prestige_270_350 | Stakl/grafitiz pl. | 8 | 8 | 594 |  | 1 | kom |  |  | Termoizolacija | 0 | 0 | 0 | 1 | 0 | 0 | 0 | 0 | 0 | 0 | 0.019153 |  | Finalni proizvod | Odobreno | A | 5 | 5 | 14612 |  | 1
2.14.26.41.10.3.1 | K0000835 | Pletenica, bezazbestna, 8x8 | [5 empty] | 1 | kg | kg | 1 | Termoizolacija | [12 empty] | Sirovina | Odobreno | A | 6 | 6 |  |  | 1
2.14.26.41.10.4 | SW-9950 | Pepeljara | DC01 / Č0147 | 688.411 | 286.821 | 0 | 0.8 | 1 | kom |  |  | Lim | 0 | 0 | 1 | 1 | 1 |  | 0 | 0 |  |  | 1.1444 | Ostalo | Fazni proizvod | Odobreno | B | 25 | 25 | 365117.89 | 1.2431 | 1
2.14.26.41.10.4.1 | K0000106 | LIM, HVL, #0.7, DC01-A-M, Č0147 | [5 empty] | 1 | kg | kg(Bruto) | 1 | Lim | [12 empty] | Sirovina | Odobreno | F | 18 | 18 |  |  | 1
2.14.26.41.10.4.2 | K0000127 | CO2 Žica, 0.8mm | [5 empty] | 1 | kg | kg | 0.03 | Materijal za zavarivanje | [12 empty] | Sirovina | Odobreno | F | 16 | 16 |  |  | 1
2.14.26.41.10.5 | K0000126 | CO2 Žica, 1mm | [5 empty] | 1 | kg | kg | 0.03 | Materijal za zavarivanje | [12 empty] | Sirovina | Odobreno | G | 16 | 16 |  |  | 1
2.14.26.41.11 | SW-15425 | Bočni poklopac ložišta TKAN 2 |  | 0 | 0 | 0 |  | 1 | kom. |  |  | Ostalo | 0 |  |  |  | 1 | 0 | 0 | 1 | 0 | 0 | 7.474 | Ostalo | Finalni proizvod | Odobreno | B | 24 | 24 | 351274.995 |  | 1
2.14.26.41.11.1 | K0000126 | CO2 Žica, 1mm | [5 empty] | 1 | kg | kg | 0.03 | Materijal za zavarivanje | [12 empty] | Sirovina | Odobreno | G | 16 | 16 |  |  | 1
2.14.26.41.11.2 | SW-15430 | Cev poklopca ložišta | P 235 TR1 | 88.9 | 346 |  | 3.2 | 1 | kom |  |  | Cev | 0 | 0 | 0 | 1 | 0 | 0 | 0 | 0 |  |  | 2.1649 | Ostalo | Fazni proizvod | Odobreno | A | 19 | 19 | 173795.402 | 2.346 | 1
2.14.26.41.11.2.1 | K0000818 | Cev, ČTV, bešavna, (3") 88.9x3.2, Č1212 | [5 empty] | 1 | kg | kg(Bruto) | 1 | Cev | [12 empty] | Sirovina | Odobreno | B | 11 | 11 |  |  | 1
2.14.26.41.11.3 | SW-3014 | Pletenica poklopca ložišta TKAN 1 | Stakl/grafitiz pl. | 8 | 8 | 564 |  | 1 | kom |  |  | Termoizolacija | 0 | 0 | 0 | 1 | 0 | 0 | 0 | 0 | 0 | 0 | 0.010878 | Ostalo | Finalni proizvod | Odobreno | B | 29 | 29 | 11704 |  | 1
2.14.26.41.11.3.1 | K0000835 | Pletenica, bezazbestna, 8x8 | [5 empty] | 1 | kg | kg | 1 | Termoizolacija | [12 empty] | Sirovina | Odobreno | A | 6 | 6 |  |  | 1
2.14.26.41.11.4 | K0000123 | Farba, osnovna, crna | [5 empty] | 1 | l | mm2 | 0.119 | Farba | [12 empty] | Sirovina | Odobreno | J | 25 | 25 |  |  | 1
2.14.26.41.11.5 | SW-15427 | Bocna prirubnica lozista | Č0361/S235 JR | 210 | 160 | 0 | 6 | 1 | kom |  |  | Lim | 0 | 0 | 0 | 1 | 0 |  | 0 | 0 |  |  | 1.5466 | Ostalo | Fazni proizvod | Odobreno | A | 20 | 20 | 71503.5397 | 1.5866 | 1
2.14.26.41.11.5.1 | K0000108 | LIM, TVL, #6, Č0361, S235JR | [5 empty] | 1 | kg | kg(Bruto) | 1 | Lim | [12 empty] | Sirovina | Odobreno | H | 19 | 19 |  |  | 1
2.14.26.41.11.6 | SW-15432 | Beton cevi bocnog poklopca | Vatrostalni beton Zvezda 6 | 82.5 | 82.5 | 346 |  | 1 | kom |  |  | Termoizolacija | 0 | 0 | 0 | 0 | 0 | 0 | 0 | 0 | 0 | 0 | 3.7512 |  | Fazni proizvod | Odobreno | B | 21 | 21 | 94272.0537 |  | 1
2.14.26.41.11.6.1 | K0000807 | Vatrostalni beton, Zvezda 6 | [5 empty] | 1 | kg | kg | 1 | Termoizolacija | [12 empty] | Sirovina | Odobreno | B | 10 | 10 |  |  | 1
2.14.26.41.12 | SW-8675 | Bočna prva prirubnica ložišta | Č0361/S235 JR | 300 | 173 |  | 5 | 2 | kom |  |  | Lim | 1 | 0 | 0 | 1 | 0 | 0 | 0 | 0 | 0 | 0 | 0.63643 | Ostalo | Fazni proizvod | Odobreno | A | 29 | 29 | 41836.6477 | 2.0423 | 2
2.14.26.41.12.1 | K0000107 | LIM, TVL, #5, Č0361, S235JR | [5 empty] | 1 | kg | kg(Bruto) | 1 | Lim | [12 empty] | Sirovina | Odobreno | H | 19 | 19 |  |  | 1
2.14.26.41.13 | SW-1562 | Šipka - Čaura za ložište | Č0361/S235 JRG2 | 20 | 55 |  |  | 6 | kom |  |  | Šipka | 1 | 0 | 0 | 1 | 0 | 0 | 0 | 0 | 0 | 0 | 0.1211 | Ostalo | Fazni proizvod | Odobreno | A | 32 | 32 | 4697.4973 | 0.13598 | 6
2.14.26.41.13.1 | K0000120 | Šipka, ČTV, 20, Č0361 | [5 empty] | 1 | kg | kg(Bruto) | 1 | Šipka | [12 empty] | Sirovina | Odobreno | G | 16 | 16 |  |  | 1
2.14.26.41.14 | D0071525 | Izolacioni lim - Prestige_500 | DC01 / Č0147 | 952 | 330 | 0 | 1 | 2 |  |  |  | Lim | 0 | 0 | 0 | 1 | 0 | 0 | 0 | 0 | 0 | 0 | 2.4615 |  | Fazni proizvod | Odobreno | B | 8 | 8 | 628466.6726 | 2.4724 | 2
2.14.26.41.14.1 | K0000758 | LIM, HVL, #1, DC01-A-M, Č0147 | [5 empty] | 1 | kg | kg(Bruto) | 1 | Lim | [12 empty] | Sirovina | Odobreno | D | 13 | 13 |  |  | 1
2.14.26.41.15 | K0000030 | Podloška 10.5 x 2 A DIN 125 | [5 empty] | 16 | kom | kom | 1 | Šrafovska roba | [12 empty] | Sirovina | Odobreno | D | 18 | 18 |  |  | 16
2.14.26.41.16 | K0000167 | Vijak za lim ST3.9x16 DIN7981 | 5.4 |  |  |  |  | 2 | kom | kom | 1 | Šrafovska roba | [12 empty] | Sirovina | Odobreno | E | 14 | 14 |  |  | 2
2.14.26.41.17 | K0000073 | Vijak sa šestougaonom glavom M10 x 20 DIN 933 | 5.4 |  |  |  |  | 14 | kom | kom | 1 | Šrafovska roba | [12 empty] | Sirovina | Odobreno | F | 19 | 19 |  |  | 14
2.14.26.41.18 | K0000123 | Farba, osnovna, crna | [5 empty] | 1 | l | mm2 | 0.119 | Farba | [12 empty] | Sirovina | Odobreno | J | 25 | 25 |  |  | 1
2.14.26.41.19 | SW-9959 | Gornji U-profil lozista | Č0361/S235 JR | 464 | 131.042 | 0 | 2 | 1 | kom |  |  | Lim | 0 | 0 | 1 | 1 | 0 | 0 | 0 | 0 |  |  | 0.96715 | Ostalo | Fazni proizvod | Odobreno | A | 16 | 16 | 125275.8931 | 0.95705 | 1
2.14.26.41.19.1 | K0000110 | LIM, TVL, #2, Č0361, S235JR | [5 empty] | 1 | kg | kg(Bruto) | 1 | Lim | [12 empty] | Sirovina | Odobreno | H | 19 | 19 |  |  | 1
2.14.26.41.20 | SW-2257 | Z-profil nosac keramike grejaca | Č0361/S235 JR | 102.042 | 30 |  | 2 | 1 | kom |  |  | Lim | 0 | 0 | 1 | 1 | 0 |  | 0 | 0 |  |  | 0.048188 | Ostalo | Fazni proizvod | Odobreno | B | 33 | 33 | 6717.6816 | 0.048184 | 1
2.14.26.41.20.1 | K0000110 | LIM, TVL, #2, Č0361, S235JR | [5 empty] | 1 | kg | kg(Bruto) | 1 | Lim | [12 empty] | Sirovina | Odobreno | H | 19 | 19 |  |  | 1
2.14.26.41.21 | SW-9907 | Bocna desna strana lozista | Č0361/S235 JR | 1618.03 | 465.096 | 0 | 3 | 1 | kom |  |  | Lim | 0 | 0 | 1 | 1 | 0 | 0 | 0 | 0 |  |  | 14.4984 | Ostalo | Fazni proizvod | Odobreno | B | 23 | 23 | 1251997.2574 | 17.7675 | 1
2.14.26.41.21.1 | K0000109 | LIM, TVL, #3, Č0361, S235JR | [5 empty] | 1 | kg | kg(Bruto) | 1 | Lim | [12 empty] | Sirovina | Odobreno | H | 19 | 19 |  |  | 1
2.14.26.41.22 | SW-1828 | Poklopac bocnih proreza pepeljare TKAN 1 | Č0361/S235 JR | 185 | 120 |  | 3 | 1 | kom |  |  | Lim | 0 | 0 | 0 | 1 | 0 | 0 | 0 | 1 | 0 | 0 | 0.51993 | Ostalo | Finalni proizvod | Odobreno | A | 44 | 44 | 46035.6637 | 0.52414 | 1
2.14.26.41.22.1 | K0000123 | Farba, osnovna, crna | [5 empty] | 1 | l | mm2 | 0.119 | Farba | [12 empty] | Sirovina | Odobreno | J | 25 | 25 |  |  | 1
2.14.26.41.22.2 | K0000109 | LIM, TVL, #3, Č0361, S235JR | [5 empty] | 1 | kg | kg(Bruto) | 1 | Lim | [12 empty] | Sirovina | Odobreno | H | 19 | 19 |  |  | 1
2.14.26.41.23 | SW-1753 | Poklopac prednje strane lozista TKAN 1 | Č0361/S235 JR | 210 | 180 |  | 3 | 1 | kom |  |  | Lim | 0 | 0 | 0 | 1 | 0 | 0 | 0 | 1 | 0 | 0 | 0.8913 | Ostalo | Finalni proizvod | Odobreno | A | 46 | 46 | 77895.0779 | 0.89246 | 1
2.14.26.41.23.1 | K0000109 | LIM, TVL, #3, Č0361, S235JR | [5 empty] | 1 | kg | kg(Bruto) | 1 | Lim | [12 empty] | Sirovina | Odobreno | H | 19 | 19 |  |  | 1
2.14.26.41.23.2 | K0000123 | Farba, osnovna, crna | [5 empty] | 1 | l | mm2 | 0.119 | Farba | [12 empty] | Sirovina | Odobreno | J | 25 | 25 |  |  | 1
2.14.26.41.24 | SW-15383 | Vatrostalni beton | Vatrostalni beton Zvezda 6 | 953 | 663 | 70 |  | 1 | kom |  |  | Termoizolacija | 0 | 0 | 0 | 0 | 0 | 0 | 0 | 0 | 0 | 0 | 59.9997 |  | Fazni proizvod | Odobreno | B | 19 | 19 | 1351502.7016 |  | 1
2.14.26.41.24.1 | K0000807 | Vatrostalni beton, Zvezda 6 | [5 empty] | 1 | kg | kg | 1 | Termoizolacija | [12 empty] | Sirovina | Odobreno | B | 10 | 10 |  |  | 1
2.14.26.41.25 | SW-4971 | Izolacioni karton bočne prirubnice TKAN 1 | Keramicka vlakna | 300 | 173 | 3 |  | 2 | kom |  |  | Termoizolacija | 0 | 0 | 0 | 1 | 0 | 0 | 0 | 0 | 0 | 0 | 0.069037 | Ostalo | Finalni proizvod | Odobreno | B | 30 | 30 | 38219.0482 |  | 2
2.14.26.41.25.1 | K0000774 | Lepenka, bezazbestna, 3mm | [5 empty] | 1 | m2 | mm2 | 1 | Termoizolacija | [12 empty] | Sirovina | Odobreno | C | 10 | 10 |  |  | 1
2.14.26.41.26 | K0000126 | CO2 Žica, 1mm | [5 empty] | 1 | kg | kg | 0.03 | Materijal za zavarivanje | [12 empty] | Sirovina | Odobreno | G | 16 | 16 |  |  | 1
2.14.26.41.27 | S0017389 | Spoljašni sklop unutrašnjeg dela ložišta Prestige_500 - T komad |  | 0 | 0 | 0 |  | 1 | kom. |  |  | SKLOP | 0 |  |  |  | 1 | 0 | 0 | 0 | 0 | 0 | 34.103 | Ostalo | Fazni proizvod | Odobreno | A | 7 | 7 | 2913675.515 |  | 1
2.14.26.41.27.1 | D0072628 | Ojačanje prednje i zadnje | Č0361/S235 JR | 119.35 | 50 | 0 | 3 | 4 | kom. |  |  | Lim | 0 | 0 | 0 | 1 | 0 | 0 | 0 | 0 | 0 | 0 | 0.11392 | Ostalo | Fazni proizvod | Odobreno | A | 4 | 4 | 10684.5264 | 0.14089 | 4
2.14.26.41.27.1.1 | K0000109 | LIM, TVL, #3, Č0361, S235JR | [5 empty] | 1 | kg | kg(Bruto) | 1 | Lim | [12 empty] | Sirovina | Odobreno | H | 19 | 19 |  |  | 1
2.14.26.41.27.2 | SW-9948 | U profil pepeljare | Č0361/S235 JR | 634.042 | 50 | 0 | 2 | 1 | kom |  |  | Lim | 0 | 0 | 1 | 1 | 0 | 0 | 0 | 0 |  |  | 0.50008 |  | Fazni proizvod | Odobreno | A | 16 | 16 | 66284.1769 | 0.49899 | 1
2.14.26.41.27.2.1 | K0000110 | LIM, TVL, #2, Č0361, S235JR | [5 empty] | 1 | kg | kg(Bruto) | 1 | Lim | [12 empty] | Sirovina | Odobreno | H | 19 | 19 |  |  | 1
2.14.26.41.27.3 | D0071512 | Pletenica T komada | Stakl/grafitiz pl. | 8 | 8 | 304.58 |  | 2 |  |  |  | Termoizolacija | 0 | 0 | 0 | 1 | 0 | 0 | 0 | 0 | 0 | 0 | 0.017 |  | Finalni proizvod | Odobreno | A | 4 | 4 | 64 |  | 2
2.14.26.41.27.3.1 | K0000835 | Pletenica, bezazbestna, 8x8 | [5 empty] | 1 | kg | kg | 1 | Termoizolacija | [12 empty] | Sirovina | Odobreno | A | 6 | 6 |  |  | 1
2.14.26.41.27.4 | K0000083 | Vijak sa šestougaonom glavom M6 x 16 DIN 933 | 5.4 |  |  |  |  | 4 | kom | kom | 1 | Šrafovska roba | [12 empty] | Sirovina | Odobreno | C | 13 | 13 |  |  | 4
2.14.26.41.27.5 | D0068954 | U profil pepeljare donji | Č0361/S235 JR | 569.771 | 81.3417 |  | 2 | 1 | kom |  |  | Lim | 0 | 0 | 1 | 1 | 0 | 0 | 0 | 0 | 0 | 0 | 0.31 |  | Fazni proizvod | Odobreno | A | 5 | 5 | 42343.29 | 0.72949 | 1
2.14.26.41.27.5.1 | K0000110 | LIM, TVL, #2, Č0361, S235JR | [5 empty] | 1 | kg | kg(Bruto) | 1 | Lim | [12 empty] | Sirovina | Odobreno | H | 19 | 19 |  |  | 1
2.14.26.41.27.6 | D0071524 | Izolacioni lim | Č0361/S235 JR | 953 | 663 | 0 | 2 | 1 | kom. |  |  | Lim | 0 | 0 | 0 | 1 | 0 | 0 | 0 | 0 | 0 | 0 | 7.8894 |  | Fazni proizvod | Odobreno | A | 4 | 4 | 1015279.2869 | 9.9451 | 1
2.14.26.41.27.6.1 | K0000110 | LIM, TVL, #2, Č0361, S235JR | [5 empty] | 1 | kg | kg(Bruto) | 1 | Lim | [12 empty] | Sirovina | Odobreno | H | 19 | 19 |  |  | 1
2.14.26.41.27.7 | SW-9920 | Gornji nosač livenih segmenata | 1.4828 | 510.064 | 510.064 | 0 | 3 | 1 | kom |  |  | Lim | 0 | 0 | 1 | 1 | 0 | 0 | 0 | 0 |  |  | 3.9197 | Ostalo | Fazni proizvod | Odobreno | B | 21 | 21 | 344169.0804 | 6.0879 | 1
2.14.26.41.27.7.1 | K0000836 | LIM, Prohrom, #3, 1.4828 | [5 empty] | 1 | kg | kg(Bruto) | 1 | Lim | [12 empty] | Sirovina | Odobreno | A | 6 | 6 |  |  | 1
2.14.26.41.27.8 | D0071414 | T - komad kanala peleta - Prestige 500, TKAN 2, Eco Comfort 45 | EN-GJL-200 | 0 | 0 | 0 |  | 1 |  |  |  | Odlivak | 1 | 0 | 0 | 0 | 0 | 0 | 0 | 1 | 0 | 0 | 8.823 |  | Finalni proizvod | Odobreno | A | 10 | 10 | 326377.121 |  | 1
2.14.26.41.27.8.1 | K0003206 | T - komad kanala peleta - Prestige 500, TKAN 2, Eco Comfort 45 | EN-GJL-200 | 0 | 0 | 0 |  | 1 | kom | kom | 1 | Odlivak | 1 | 0 | 0 | 0 | 0 | 0 | 0 | 1 | 0 | 0 | 8.978 |  | Sirovina | Odobreno | A | 8 | 8 | 325505.942 |  | 1
2.14.26.41.27.8.2 | K0000123 | Farba, osnovna, crna | [5 empty] | 1 | l | mm2 | 0.119 | Farba | [12 empty] | Sirovina | Odobreno | J | 25 | 25 |  |  | 1
2.14.26.41.27.9 | SW-13239 | Sklop cevi grejaca |  | 0 | 0 | 0 |  | 1 | kom. |  |  | Ostalo | 0 |  |  |  | 1 | 0 | 0 | 0 | 0 | 0 | 0.518 | Ostalo | Fazni proizvod | Odobreno | B | 40 | 40 | 44114.081 |  | 1
2.14.26.41.27.9.1 | SW-7728 | Cev 21.3 x 60 | P 235 TR1 | 21.3 | 60 |  | 3.2 | 2 | kom |  |  | Cev | 1 | 0 | 0 | 1 | 0 | 0 | 0 | 0 | 0 | 0 | 0.079041 |  | Fazni proizvod | Odobreno | A | 25 | 25 | 6741.7379 | 0.085922 | 2
2.14.26.41.27.9.1.1 | K0000842 | Cev, ČTV, šavna, (1/2") 21.3x3.2, Č0361, S235JR | [5 empty] | 1 | kg | kg(Bruto) | 1 | Cev | [12 empty] | Sirovina | Odobreno | A | 4 | 4 |  |  | 1
2.14.26.41.27.9.2 | SW-18387 | Cev sekundarnog vazduha | P 235 TR1 | 26.9 | 30 |  | 3.2 | 2 | kom |  |  | Cev | 1 | 0 | 0 | 1 | 0 | 0 | 0 | 0 | 0 | 0 | 0.056253 | Ostalo | Fazni proizvod | Odobreno | A | 20 | 20 | 4943.8615 | 0.056253 | 2
2.14.26.41.27.9.2.1 | K0000179 | Cev, ČTV, šavna, (3/4") 26.9x3.2, Č0361, S235JR | [5 empty] | 1 | kg | kg(Bruto) | 1 | Cev | [12 empty] | Sirovina | Odobreno | F | 13 | 13 |  |  | 1
2.14.26.41.27.9.3 | K0000126 | CO2 Žica, 1mm | [5 empty] | 1 | kg | kg | 0.03 | Materijal za zavarivanje | [12 empty] | Sirovina | Odobreno | G | 16 | 16 |  |  | 1
2.14.26.41.27.9.4 | SW-18389 | Poklopac cevi | Č0361/S235 JRG2 | 30 | 20 |  |  | 1 | kom |  |  | Šipka | 1 | 0 | 0 | 1 | 0 |  | 0 | 0 |  |  | 0.066916 |  | Fazni proizvod | Odobreno | A | 17 | 17 | 4072.178 | 0.11126 | 1
2.14.26.41.27.9.4.1 | K0000799 | Šipka, ČTV, 32, Č0361 | [5 empty] | 1 | kg | kg(Bruto) | 1 | Šipka | [12 empty] | Sirovina | Odobreno | B | 5 | 5 |  |  | 1
2.14.26.41.27.9.5 | SW-13237 | Cev grejača | Č0361/S235 JR | 21.3 | 117 |  | 2.6 | 1 | kom |  |  | Cev | 1 | 0 | 0 | 1 | 0 | 0 | 0 | 0 | 0 | 0 | 0.13257 |  | Fazni proizvod | Odobreno | A | 27 | 27 | 13571.9411 | 0.14064 | 1
2.14.26.41.27.9.5.1 | K0000841 | Cev, ČTV, šavna, (1/2") 21.3x2.6, Č0361, S235JR | [5 empty] | 1 | kg | kg(Bruto) | 1 | Cev | [12 empty] | Sirovina | Odobreno | A | 6 | 6 |  |  | 1
2.14.26.41.27.9.6 | SW-13236 | Priključak za grejač | Č0361/S235 JRG2 | 25 | 20 |  |  | 1 | kom |  |  | Šipka | 1 | 0 | 0 | 1 | 0 | 0 | 0 | 0 |  |  | 0.048361 |  | Fazni proizvod | Odobreno | B | 30 | 30 | 3098.7633 | 0.077263 | 1
2.14.26.41.27.9.6.1 | K0000797 | Šipka, ČTV, 25, Č0361 | [5 empty] | 1 | kg | kg(Bruto) | 1 | Šipka | [12 empty] | Sirovina | Odobreno | B | 5 | 5 |  |  | 1
2.14.26.41.27.10 | S0017390 | Unutrašnji sklop ložišta |  | 0 | 0 | 0 |  | 1 | kom. |  |  | SKLOP | 0 |  |  |  | 1 | 0 | 0 | 0 | 0 | 0 | 11.623 | Ostalo | Fazni proizvod | Odobreno | A | 5 | 5 | 1008187.26 |  | 1
2.14.26.41.27.10.1 | D0071520 | Bočno rebro - distancer | Č0361/S235 JR | 113 | 53 |  | 3 | 1 | kom. |  |  | Lim | 0 | 0 | 0 | 1 | 0 | 0 | 0 | 0 | 0 | 0 | 0.09813 | Ostalo | Fazni proizvod | Odobreno | A | 4 | 4 | 9231.4371 | 0.1414 | 1
2.14.26.41.27.10.1.1 | K0000109 | LIM, TVL, #3, Č0361, S235JR | [5 empty] | 1 | kg | kg(Bruto) | 1 | Lim | [12 empty] | Sirovina | Odobreno | H | 19 | 19 |  |  | 1
2.14.26.41.27.10.2 | D0059766 | Bočno ojačanje - L profil | Č0361/S235 JR | 100 | 20.0212 |  | 2 | 4 | kom |  |  | Lim | 0 | 0 | 1 | 1 | 0 | 0 | 0 | 0 | 0 | 0 | 0.032601 | Ostalo | Fazni proizvod | Odobreno | A | 6 | 6 | 4625.3274 | 0.031513 | 4
2.14.26.41.27.10.2.1 | K0000110 | LIM, TVL, #2, Č0361, S235JR | [5 empty] | 1 | kg | kg(Bruto) | 1 | Lim | [12 empty] | Sirovina | Odobreno | H | 19 | 19 |  |  | 1
2.14.26.41.27.10.3 | D0071517 | Donji lim ložišta | Č0361/S235 JR | 708.387 | 663 | 0 | 3 | 1 |  |  |  | Lim | 1 | 0 | 1 | 1 | 0 | 0 | 0 | 0 | 0 | 0 | 11.0551 |  | Fazni proizvod | Odobreno | A | 5 | 5 | 946550.9787 | 11.0887 | 1
2.14.26.41.27.10.3.1 | K0000109 | LIM, TVL, #3, Č0361, S235JR | [5 empty] | 1 | kg | kg(Bruto) | 1 | Lim | [12 empty] | Sirovina | Odobreno | H | 19 | 19 |  |  | 1
2.14.26.41.27.10.4 | K0000126 | CO2 Žica, 1mm | [5 empty] | 1 | kg | kg | 0.03 | Materijal za zavarivanje | [12 empty] | Sirovina | Odobreno | G | 16 | 16 |  |  | 1
2.14.26.41.27.10.5 | D0071522 | Donje ojačanje | Č0361/S235 JR | 134.996 | 135 | 0 | 3 | 2 | kom. |  |  | Lim | 0 | 0 | 0 | 1 | 0 | 0 | 0 | 0 | 0 | 0 | 0.16994 | Ostalo | Fazni proizvod | Odobreno | A | 5 | 5 | 16951.7673 | 0.43028 | 2
2.14.26.41.27.10.5.1 | K0000109 | LIM, TVL, #3, Č0361, S235JR | [5 empty] | 1 | kg | kg(Bruto) | 1 | Lim | [12 empty] | Sirovina | Odobreno | H | 19 | 19 |  |  | 1
2.14.26.41.27.11 | K0000126 | CO2 Žica, 1mm | [5 empty] | 1 | kg | kg | 0.03 | Materijal za zavarivanje | [12 empty] | Sirovina | Odobreno | G | 16 | 16 |  |  | 1
2.14.26.41.27.12 | K0001745 | Podloska siroka M6 DIN 9021 | [5 empty] | 4 | kom | kom | 1 | Šrafovska roba | [12 empty] | Sirovina | Odobreno | A | 6 | 6 |  |  | 4
2.14.26.41.28 | K0000028 | Podloška 8.4 x 1.6 A DIN 125 | [5 empty] | 4 | kom | kom | 1 | Šrafovska roba | [12 empty] | Sirovina | Odobreno | G | 25 | 25 |  |  | 4
2.14.26.41.29 | K0000099 | Vijak sa šestougaonom glavom M10 x 30 DIN 933 | 5.4 |  |  |  |  | 2 | kom | kom | 1 | Šrafovska roba | [12 empty] | Sirovina | Odobreno | C | 13 | 13 |  |  | 2
2.14.26.42 | S0003258 | Sklop gornjih vrata TKAN 1.1 - 2.1 | [5 empty] | 1 |  |  |  | SKLOP | 0 |  |  |  | 0 | 0 | 0 | 0 | 0 | 0 | 14.056 | Vrata | Finalni proizvod | Odobreno | D | 41 | 41 | 977313.296 |  | 1
2.14.26.42.1 | S0016280 | Sklop duze ručice TKAN kotlova |  | 0 | 0 | 0 |  | 1 |  |  |  | SKLOP | 0 |  |  |  | 1 | 0 | 0 | 1 | 0 | 0 | 0.236 | Ostalo | Finalni proizvod | Odobreno | A | 8 | 8 | 12942.38 |  | 1
2.14.26.42.1.1 | SW-3718 | Navojna šipka ručice | Č0361/S235 JRG2 | 12 | 40 |  |  | 1 | kom |  |  | Navojna šipka | 0 | 0 | 0 | 1 | 0 | 0 | 0 | 0 |  |  | 0.035531 | Vrata | Fazni proizvod | Odobreno | S | 70 | 70 | 1711.4249 | 0.035603 | 1
2.14.26.42.1.1.1 | K0000178 | Navojna šipka, ČTV, M12, Č0361 | [5 empty] | 1 | kg | kg(Bruto) | 1 | Šipka | [12 empty] | Sirovina | Odobreno | F | 14 | 14 |  |  | 1
2.14.26.42.1.2 | K0000126 | CO2 Žica, 1mm | [5 empty] | 1 | kg | kg | 0.03 | Materijal za zavarivanje | [12 empty] | Sirovina | Odobreno | G | 16 | 16 |  |  | 1
2.14.26.42.1.3 | K0000123 | Farba, osnovna, crna | [5 empty] | 1 | l | mm2 | 0.119 | Farba | [12 empty] | Sirovina | Odobreno | J | 25 | 25 |  |  | 1
2.14.26.42.1.4 | D0020957 | Duža ručica TKAN kotlova | Č0361/S235 JR | 134.581 | 76.9748 |  | 6 | 1 |  |  |  | Lim | 0 | 0 | 0 | 1 | 0 | 0 | 0 | 0 | 0 | 0 | 0.2 |  | Fazni proizvod | Odobreno | A | 5 | 5 | 11230.95 | 0.48917 | 1
2.14.26.42.1.4.1 | K0000108 | LIM, TVL, #6, Č0361, S235JR | [5 empty] | 1 | kg | kg(Bruto) | 1 | Lim | [12 empty] | Sirovina | Odobreno | H | 19 | 19 |  |  | 1
2.14.26.42.2 | D0011912 | Pletenica gornjih livenih vrata TKAN 1.1 - 2.1 | Stakl/grafitiz pl. | 14 | 14 | 1290 |  | 1 |  |  |  | Termoizolacija | 0 | 0 | 0 | 1 | 0 | 0 | 0 | 0 |  |  | 0.20509 |  | Finalni proizvod | Odobreno | A | 12 | 12 | 66881.4694 |  | 1
2.14.26.42.2.1 | K0000128 | Pletenica, bezazbestna, 14x14 | [5 empty] | 1 | kg | kg | 1 | Termoizolacija | [12 empty] | Sirovina | Odobreno | F | 13 | 13 |  |  | 1
2.14.26.42.3 | K0000155 | Plastična ručica sa umetkom GILLES | Material <not specified> | 30 | 30 | 100 |  | 1 | kom | kom | 1 | Ostalo | 0 |  |  |  | 0 |  | 0 | 0 |  |  | 0.06 | Vrata | Sirovina | Odobreno | F | 26 | 26 | 10950.997 |  | 1
2.14.26.42.4 | K0002131 | Brezon - šarka vrata | Č0361/S235 JRG2 | 12 | 50 |  |  | 2 | kom | kom | 1 | Ostalo | 1 | 0 | 0 | 1 | 0 | 0 | 0 | 0 |  |  | 0.039879 | Vrata | Sirovina | Odobreno | O | 68 | 68 | 2172.6805 | 0.044504 | 2
2.14.26.42.5 | K0000030 | Podloška 10.5 x 2 A DIN 125 | [5 empty] | 2 | kom | kom | 1 | Šrafovska roba | [12 empty] | Sirovina | Odobreno | D | 18 | 18 |  |  | 2
2.14.26.42.6 | D0039532 | Izolacija gornjih vrata FK-TKAN | Vermikulit | 326 | 245 | 40 |  | 1 |  |  |  | Termoizolacija | 0 | 0 | 0 | 1 | 0 | 0 | 0 | 0 | 0 | 0 | 1.551 |  | Finalni proizvod | Odobreno | A | 5 | 5 | 79870 |  | 1
2.14.26.42.6.1 | K0001884 | Vermikulit tabla, 40mm | [5 empty] | 1 | m2 | mm2 | 1 | Termoizolacija | [12 empty] | Sirovina | Odobreno | A | 4 | 4 |  |  | 1
2.14.26.42.7 | D0011911 | Navojna šipka M10x75mm | Č0361/S235 JRG2 | 10 | 75 |  |  | 2 |  |  |  | Navojna šipka | 0 | 0 | 0 | 1 | 0 | 0 | 0 | 0 | 0 | 0 | 0.046298 |  | Fazni proizvod | Odobreno | A | 13 | 13 | 2494.2205 | 0.046358 | 2
2.14.26.42.7.1 | K0000918 | Navojna šipka, ČTV, M10, Č0361 | [5 empty] | 1 | kg | kg(Bruto) | 1 | Šipka | [12 empty] | Sirovina | Odobreno | A | 5 | 5 |  |  | 1
2.14.26.42.8 | K0000006 | Navrtka šestougaona M10 DIN 934 | Material <not specified> |  |  |  |  | 2 | kom | kom | 1 | Šrafovska roba | [12 empty] | Sirovina | Odobreno | F | 23 | 23 |  | Weight_bruto1@K0000006.sldprt | 2
2.14.26.42.9 | D0016803 | Izolacioni karton vrata | Keramicka vlakna | 326 | 245 | 3 |  | 1 |  |  |  | Termoizolacija | 0 | 0 | 0 | 1 | 0 | 0 | 0 | 0 | 0 | 0 | 0.37848 |  | Fazni proizvod | Odobreno | A | 6 | 6 | 165415.4425 |  | 1
2.14.26.42.9.1 | K0000774 | Lepenka, bezazbestna, 3mm | [5 empty] | 1 | m2 | mm2 | 1 | Termoizolacija | [12 empty] | Sirovina | Odobreno | C | 10 | 10 |  |  | 1
2.14.26.42.10 | K0000025 | Čivija - 6 x 40 DIN 1481 | [5 empty] | 3 | kom | kom | 1 | Šrafovska roba | [12 empty] | Sirovina | Odobreno | C | 15 | 15 |  |  | 3
2.14.26.42.11 | D0011910 | Livena gornja vrata TKAN 1.1 | SL24 | 425 | 290 | 35 |  | 1 | kom | kom | 1 | Odlivak | 1 | 0 | 0 | 0 | 0 | 0 | 0 | 1 | 0 | 0 | 9.0171 |  | Fazni proizvod | Odobreno | B | 17 | 17 | 350061.7103 |  | 1
2.14.26.42.11.1 | K0000856 | Livena gornja vrata TKAN 1.1 | SL24 |  |  |  |  | 1 | kom | kom | 1 | Odlivak | [12 empty] | Sirovina | Odobreno | A | 8 | 8 |  |  | 1
2.14.26.42.11.2 | K0000123 | Farba, osnovna, crna | [5 empty] | 1 | l | mm2 | 0.119 | Farba | [12 empty] | Sirovina | Odobreno | J | 25 | 25 |  |  | 1
2.14.26.42.12 | SW-17318 | Ploca izolacije | Č0361/S235 JR | 326 | 224 | 0 | 4 | 1 | kom |  |  | Lim | 0 | 0 | 0 | 1 | 0 | 0 | 0 | 0 |  |  | 2.2565 |  | Fazni proizvod | Odobreno | B | 34 | 34 | 152520.78 | 2.2988 | 1
2.14.26.42.12.1 | K0000067 | LIM, TVL, #4, Č0361, S235JR | [5 empty] | 1 | kg | kg(Bruto) | 1 | Lim | [12 empty] | Sirovina | Odobreno | I | 22 | 22 |  |  | 1
2.14.26.43 | K0000007 | Navrtka šestougaona M4 DIN 934 | Material <not specified> |  |  |  |  | 1 | kom | kom | 1 | Šrafovska roba | [12 empty] | Sirovina | Odobreno | G | 21 | 21 |  | Weight_bruto1@K0000007.sldprt | 1
2.14.26.44 | SW-17799 | Prag desni | Č0361/S235 JR | 71.969 | 129.5 | 0 | 4 | 1 | kom |  |  | Lim | 0 | 0 | 1 | 1 | 0 | 0 | 0 | 0 |  |  | 0.29119 | Plašt I | Fazni proizvod | Odobreno | C | 48 | 48 | 20378.022 | 0.29339 | 1
2.14.26.44.1 | K0000067 | LIM, TVL, #4, Č0361, S235JR | [5 empty] | 1 | kg | kg(Bruto) | 1 | Lim | [12 empty] | Sirovina | Odobreno | I | 22 | 22 |  |  | 1
2.14.26.45 | SW-3703 | Ručica klapne | Č0000/St00 | 12 | 330 | 0 |  | 1 | kom |  |  | Šipka | 0 | 0 | 1 | 1 | 0 | 0 | 0 | 0 |  |  | 0.29359 | Ostalo | Fazni proizvod | Odobreno | O | 59 | 59 | 12661.0631 | 0.29373 | 1
2.14.26.45.1 | K0000176 | Šipka, ČTV, 12, Č0000 | [5 empty] | 1 | kg | kg(Bruto) | 1 | Šipka | [12 empty] | Sirovina | Odobreno | G | 16 | 16 |  |  | 1
2.14.26.46 | S0014732 | Sklop II plasta TKAN 2.4 |  | 0 | 0 | 0 |  | 1 | kom. |  |  | SKLOP | 0 |  |  |  | 1 | 0 | 0 | 0 | 0 | 0 | 350.073 | Plašt II | Fazni proizvod | Odobreno | D | 28 | 28 | 20015507.231 |  | 1
2.14.26.46.1 | D0064305 | Čeona strana II plašta | Č0361/S235 JR | 1180 | 575 | 0 | 4 | 1 |  |  |  | Lim | 0 | 0 | 1 | 1 | 0 | 0 | 0 | 0 | 0 | 0 | 14.5863 |  | Fazni proizvod | Odobreno | A | 7 | 7 | 949852.6617 | 21.3592 | 1
2.14.26.46.1.1 | K0000067 | LIM, TVL, #4, Č0361, S235JR | [5 empty] | 1 | kg | kg(Bruto) | 1 | Lim | [12 empty] | Sirovina | Odobreno | I | 22 | 22 |  |  | 1
2.14.26.46.2 | S0009602 | Sklop I plasta TKAN 2.2 |  | 0 | 0 | 0 |  | 1 | kom. |  |  | SKLOP | 0 |  |  |  | 1 | 0 | 0 | 0 | 0 | 0 | 222.523 | Plašt I | Fazni proizvod | Odobreno | C | 35 | 35 | 11632388.779 |  | 1
2.14.26.46.2.1 | D0048018 | Ekran I plasta | Č0361/S235 JR | 518 | 332.021 | 0 | 5 | 1 | kom. |  |  | Lim | 0 | 0 | 1 | 1 | 0 | 0 | 0 | 0 | 0 | 0 | 6.7779 |  | Fazni proizvod | Odobreno | C | 16 | 16 | 352807.9618 | 6.7677 | 1
2.14.26.46.2.1.1 | K0001781 | LIM, TVL, #5, P265GH | [5 empty] | 1 | kg | kg(Bruto) | 1 | Lim | [12 empty] | Sirovina | Odobreno | A | 4 | 4 |  |  | 1
2.14.26.46.2.2 | SW-15348 | Vinkla nosaca leva | Č0361/S235 JR | 135.663 | 55 | 0 | 5 | 4 | kom |  |  | Lim | 0 | 0 | 1 | 1 | 0 | 0 | 0 | 0 |  |  | 0.19993 | Ostalo | Fazni proizvod | Odobreno | D | 31 | 31 | 12366.5043 | 0.29361 | 4
2.14.26.46.2.2.1 | K0000107 | LIM, TVL, #5, Č0361, S235JR | [5 empty] | 1 | kg | kg(Bruto) | 1 | Lim | [12 empty] | Sirovina | Odobreno | H | 19 | 19 |  |  | 1
2.14.26.46.2.3 | D0054523 | Okvir donjih vrata_Prestige - TKAN | Č0361/S235 JR | 1123.33 | 110 |  | 5 | 1 |  |  |  | Lim | 1 | 0 | 1 | 1 | 0 | 0 | 0 | 0 | 0 | 0 | 4.6463 |  | Fazni proizvod | Odobreno | B | 10 | 10 | 249297.8214 | 4.8623 | 1
2.14.26.46.2.3.1 | K0000107 | LIM, TVL, #5, Č0361, S235JR | [5 empty] | 1 | kg | kg(Bruto) | 1 | Lim | [12 empty] | Sirovina | Odobreno | H | 19 | 19 |  |  | 1
2.14.26.46.2.4 | D0009191 | Flah okvira donjih vrata | Č0361/S235 JR | 270 | 41.5 | 0 | 5 | 1 | kom |  |  | Lim | 0 | 0 | 0 | 1 | 0 | 0 | 0 | 0 |  |  | 0.44092 |  | Fazni proizvod | Odobreno | D | 24 | 24 | 25525 | 0.44092 | 1
2.14.26.46.2.4.1 | K0000107 | LIM, TVL, #5, Č0361, S235JR | [5 empty] | 1 | kg | kg(Bruto) | 1 | Lim | [12 empty] | Sirovina | Odobreno | H | 19 | 19 |  |  | 1
2.14.26.46.2.5 | S0009604 | Sklop manje zatvorene kutije |  | 0 | 0 | 0 |  | 1 | kom. |  |  | SKLOP | 0 |  |  |  | 1 | 0 | 0 | 0 | 0 | 0 | 31.672 | Ostalo | Fazni proizvod | Odobreno | C | 18 | 18 | 1637846.204 |  | 1
2.14.26.46.2.5.1 | D0048024 | Lim manje kutije sa većim otvorom I plasta | Č0361/S235 JR | 771.663 | 518 | 0 | 5 | 1 | kom. |  |  | Lim | 0 | 1 | 1 | 1 | 0 | 0 | 0 | 0 | 0 | 0 | 15.7831 |  | Fazni proizvod | Odobreno | C | 18 | 18 | 817353.2675 | 15.729 | 1
2.14.26.46.2.5.1.1 | K0000107 | LIM, TVL, #5, Č0361, S235JR | [5 empty] | 1 | kg | kg(Bruto) | 1 | Lim | [12 empty] | Sirovina | Odobreno | H | 19 | 19 |  |  | 1
2.14.26.46.2.5.2 | K0000126 | CO2 Žica, 1mm | [5 empty] | 1 | kg | kg | 0.03 | Materijal za zavarivanje | [12 empty] | Sirovina | Odobreno | G | 16 | 16 |  |  | 1
2.14.26.46.2.5.3 | D0048025 | Lim manje kutiju sa manjim otvorom I plasta | Č0361/S235 JR | 771.663 | 518 | 0 | 5 | 1 | kom. |  |  | Lim | 0 | 1 | 1 | 1 | 0 | 0 | 0 | 0 | 0 | 0 | 15.8893 |  | Fazni proizvod | Odobreno | C | 18 | 18 | 820492.936 | 15.729 | 1
2.14.26.46.2.5.3.1 | K0000107 | LIM, TVL, #5, Č0361, S235JR | [5 empty] | 1 | kg | kg(Bruto) | 1 | Lim | [12 empty] | Sirovina | Odobreno | H | 19 | 19 |  |  | 1
2.14.26.46.2.6 | D0048020 | Bocna leva strana I plasta | Č0361/S235 JR | 1328.29 | 1209 | 0 | 5 | 1 | kom. |  |  | Lim | 0 | 0 | 1 | 1 | 0 | 0 | 0 | 0 | 0 | 0 | 55.9905 |  | Fazni proizvod | Odobreno | C | 22 | 22 | 2895134.5589 | 63.1922 | 1
2.14.26.46.2.6.1 | K0000107 | LIM, TVL, #5, Č0361, S235JR | [5 empty] | 1 | kg | kg(Bruto) | 1 | Lim | [12 empty] | Sirovina | Odobreno | H | 19 | 19 |  |  | 1
2.14.26.46.2.7 | SW-17910 | Flah pregrade | Č0361/S235 JR | 180 | 55 | 0 | 5 | 3 | kom |  |  | Lim | 0 | 0 | 0 | 1 | 0 | 0 | 0 | 0 | 0 | 0 | 0.38956 |  | Fazni proizvod | Odobreno | C | 22 | 22 | 22150 | 0.38956 | 3
2.14.26.46.2.7.1 | K0000107 | LIM, TVL, #5, Č0361, S235JR | [5 empty] | 1 | kg | kg(Bruto) | 1 | Lim | [12 empty] | Sirovina | Odobreno | H | 19 | 19 |  |  | 1
2.14.26.46.2.8 | D0048017 | Ceona strana I plasta | Č0361/S235 JR | 1341.07 | 518 | 0 | 5 | 1 | kom. |  |  | Lim | 0 | 0 | 1 | 1 | 0 | 0 | 0 | 0 | 0 | 0 | 19.4651 |  | Fazni proizvod | Odobreno | B | 13 | 13 | 1018396.9138 | 27.3354 | 1
2.14.26.46.2.8.1 | K0000107 | LIM, TVL, #5, Č0361, S235JR | [5 empty] | 1 | kg | kg(Bruto) | 1 | Lim | [12 empty] | Sirovina | Odobreno | H | 19 | 19 |  |  | 1
2.14.26.46.2.9 | SW-17950 | Cev sekundarnog vazduha | P 235 TR1 | 21.3 | 63 |  | 2.9 | 4 | kom |  |  | Cev | 0 | 0 | 0 | 1 | 0 | 0 | 0 | 0 |  |  | 0.083115 | Plašt I | Fazni proizvod | Odobreno | A | 26 | 26 | 7618.7392 | 0.083115 | 4
2.14.26.46.2.9.1 | K0000114 | Cev, ČTV, bešavna, (1/2") 21.3x2.9, Č1212 | [5 empty] | 1 | kg | kg(Bruto) | 1 | Cev | [12 empty] | Sirovina | Odobreno | G | 16 | 16 |  |  | 1
2.14.26.46.2.10 | D0020726 | Gornji okvir za vrata_Prestige - TKAN | Č0361/S235 JR | 1197.65 | 110 |  | 5 | 1 | kom |  |  | Lim | 1 | 0 | 1 | 1 | 1 | 0 | 0 | 0 | 0 | 0 | 4.9576 | Plašt I | Fazni proizvod | Odobreno | C | 20 | 20 | 265792.9942 | 5.184 | 1
2.14.26.46.2.10.1 | K0000126 | CO2 Žica, 1mm | [5 empty] | 1 | kg | kg | 0.03 | Materijal za zavarivanje | [12 empty] | Sirovina | Odobreno | G | 16 | 16 |  |  | 1
2.14.26.46.2.10.2 | K0000107 | LIM, TVL, #5, Č0361, S235JR | [5 empty] | 1 | kg | kg(Bruto) | 1 | Lim | [12 empty] | Sirovina | Odobreno | H | 19 | 19 |  |  | 1
2.14.26.46.2.11 | D0009184 | Podni lim | Č0361/S235 JR | 960 | 670 | 0 | 5 | 1 | kom |  |  | Lim | 0 | 0 | 0 | 1 | 0 | 0 | 0 | 0 |  |  | 25.1745 |  | Fazni proizvod | Odobreno | C | 18 | 18 | 1300112.9023 | 25.3099 | 1
2.14.26.46.2.11.1 | K0000107 | LIM, TVL, #5, Č0361, S235JR | [5 empty] | 1 | kg | kg(Bruto) | 1 | Lim | [12 empty] | Sirovina | Odobreno | H | 19 | 19 |  |  | 1
2.14.26.46.2.12 | SW-3667 | Cev-vodjica klapne | P 235 TR1 | 21.3 | 60 |  | 2.9 | 2 | kom |  |  | Cev | 0 | 0 | 0 | 1 | 0 | 0 | 0 | 0 |  |  | 0.079157 | Plašt I | Fazni proizvod | Odobreno | O | 58 | 58 | 7271.9073 | 0.079157 | 2
2.14.26.46.2.12.1 | K0000114 | Cev, ČTV, bešavna, (1/2") 21.3x2.9, Č1212 | [5 empty] | 1 | kg | kg(Bruto) | 1 | Cev | [12 empty] | Sirovina | Odobreno | G | 16 | 16 |  |  | 1
2.14.26.46.2.13 | S0009603 | Sklop vece kutije I plasta |  | 0 | 0 | 0 |  | 1 | kom. |  |  | SKLOP | 0 |  |  |  | 1 | 0 | 0 | 0 | 0 | 0 | 34.177 | Ostalo | Fazni proizvod | Odobreno | C | 19 | 19 | 1767125.322 |  | 1
2.14.26.46.2.13.1 | D0048023 | Lim veće kutije sa većim otvorom I plasta | Č0361/S235 JR | 831.663 | 518 | 0 | 5 | 1 | kom. |  |  | Lim | 0 | 1 | 1 | 1 | 0 | 0 | 0 | 0 | 0 | 0 | 17.0179 |  | Fazni proizvod | Odobreno | C | 20 | 20 | 881469.5488 | 16.952 | 1
2.14.26.46.2.13.1.1 | K0000107 | LIM, TVL, #5, Č0361, S235JR | [5 empty] | 1 | kg | kg(Bruto) | 1 | Lim | [12 empty] | Sirovina | Odobreno | H | 19 | 19 |  |  | 1
2.14.26.46.2.13.2 | K0000126 | CO2 Žica, 1mm | [5 empty] | 1 | kg | kg | 0.03 | Materijal za zavarivanje | [12 empty] | Sirovina | Odobreno | G | 16 | 16 |  |  | 1
2.14.26.46.2.13.3 | D0048022 | Lim vece kutije sa manjim otvorom I plasta | Č0361/S235 JR | 831.663 | 518 | 0 | 5 | 1 | kom. |  |  | Lim | 0 | 1 | 1 | 1 | 0 | 0 | 0 | 0 | 0 | 0 | 17.1596 |  | Fazni proizvod | Odobreno | C | 19 | 19 | 885655.7735 | 16.952 | 1
2.14.26.46.2.13.3.1 | K0000107 | LIM, TVL, #5, Č0361, S235JR | [5 empty] | 1 | kg | kg(Bruto) | 1 | Lim | [12 empty] | Sirovina | Odobreno | H | 19 | 19 |  |  | 1
2.14.26.46.2.14 | K0000126 | CO2 Žica, 1mm | [5 empty] | 1 | kg | kg | 0.03 | Materijal za zavarivanje | [12 empty] | Sirovina | Odobreno | G | 16 | 16 |  |  | 1
2.14.26.46.2.15 | D0048019 | Bocna desna strana I plasta | Č0361/S235 JR | 824 | 1209 | 0 | 5 | 1 | kom. |  |  | Lim | 0 | 0 | 0 | 1 | 0 | 0 | 0 | 0 | 0 | 0 | 33.108 |  | Fazni proizvod | Odobreno | C | 18 | 18 | 1724012.3091 | 39.2011 | 1
2.14.26.46.2.15.1 | K0000107 | LIM, TVL, #5, Č0361, S235JR | [5 empty] | 1 | kg | kg(Bruto) | 1 | Lim | [12 empty] | Sirovina | Odobreno | H | 19 | 19 |  |  | 1
2.14.26.46.2.16 | SW-15350 | Vinkla nosaca desna | Č0361/S235 JR | 135.663 | 55 | 0 | 5 | 4 | kom |  |  | Lim | 0 | 0 | 1 | 1 | 0 | 0 | 0 | 0 |  |  | 0.19993 | Ostalo | Fazni proizvod | Odobreno | D | 31 | 31 | 12366.5043 | 0.29361 | 4
2.14.26.46.2.16.1 | K0000107 | LIM, TVL, #5, Č0361, S235JR | [5 empty] | 1 | kg | kg(Bruto) | 1 | Lim | [12 empty] | Sirovina | Odobreno | H | 19 | 19 |  |  | 1
2.14.26.46.2.17 | D0068955 | Cev dimnjace Prestige_500 | Č0361/S235 JR | 612.27 | 246 | 0 | 5 | 1 |  |  |  | Lim | 0 | 0 | 1 | 1 | 1 | 0 | 0 | 0 | 0 | 0 | 5.8927 | Plašt I | Fazni proizvod | Odobreno | B | 10 | 10 | 308736.4648 | 5.9268 | 1
2.14.26.46.2.17.1 | K0000126 | CO2 Žica, 1mm | [5 empty] | 1 | kg | kg | 0.03 | Materijal za zavarivanje | [12 empty] | Sirovina | Odobreno | G | 16 | 16 |  |  | 1
2.14.26.46.2.17.2 | K0000107 | LIM, TVL, #5, Č0361, S235JR | [5 empty] | 1 | kg | kg(Bruto) | 1 | Lim | [12 empty] | Sirovina | Odobreno | H | 19 | 19 |  |  | 1
2.14.26.46.2.18 | D0048040 | L profil | Č0361/S235 JR | 518 | 95.663 | 0 | 5 | 1 |  |  |  | Lim | 0 | 0 | 1 | 1 | 0 | 0 | 0 | 0 | 0 | 0 | 1.9683 |  | Fazni proizvod | Odobreno | B | 13 | 13 | 106188.4237 | 1.9683 | 1
2.14.26.46.2.18.1 | K0000107 | LIM, TVL, #5, Č0361, S235JR | [5 empty] | 1 | kg | kg(Bruto) | 1 | Lim | [12 empty] | Sirovina | Odobreno | H | 19 | 19 |  |  | 1
2.14.26.46.2.19 | D0048021 | Krov I plasta | Č0361/S235 JR | 518 | 388.858 | 0 | 5 | 1 | kom. |  |  | Lim | 0 | 0 | 1 | 1 | 0 | 0 | 0 | 0 | 0 | 0 | 7.9306 |  | Fazni proizvod | Odobreno | B | 13 | 13 | 412161.0969 | 7.9262 | 1
2.14.26.46.2.19.1 | K0000107 | LIM, TVL, #5, Č0361, S235JR | [5 empty] | 1 | kg | kg(Bruto) | 1 | Lim | [12 empty] | Sirovina | Odobreno | H | 19 | 19 |  |  | 1
2.14.26.46.3 | SW-19144 | Usmerivac vode | DC01 / Č0147 | 80.411 | 70.821 | 0 | 0.8 | 2 | kom |  |  | Lim | 0 | 0 | 1 | 1 | 1 | 0 | 0 | 0 |  |  | 0.034476 |  | Fazni proizvod | Odobreno | B | 26 | 26 | 11198.5771 | 0.035854 | 2
2.14.26.46.3.1 | K0000106 | LIM, HVL, #0.7, DC01-A-M, Č0147 | [5 empty] | 1 | kg | kg(Bruto) | 1 | Lim | [12 empty] | Sirovina | Odobreno | F | 18 | 18 |  |  | 1
2.14.26.46.3.2 | K0000127 | CO2 Žica, 0.8mm | [5 empty] | 1 | kg | kg | 0.03 | Materijal za zavarivanje | [12 empty] | Sirovina | Odobreno | F | 16 | 16 |  |  | 1
2.14.26.46.4 | D0012369 | Šipka, Ø16x590mm | Č0000/St00 | 16 | 590 |  |  | 2 |  |  |  | Šipka | 0 | 0 | 0 | 1 | 0 | 0 | 0 | 0 | 0 | 0 | 0.93349 |  | Fazni proizvod | Odobreno | A | 9 | 9 | 30028.663 | 0.93359 | 2
2.14.26.46.4.1 | K0000800 | Šipka, ČTV, 16, Č0000 | [5 empty] | 1 | kg | kg(Bruto) | 1 | Šipka | [12 empty] | Sirovina | Odobreno | B | 6 | 6 |  |  | 1
2.14.26.46.5 | SW-4771 | Štucna 5/4"x 80 | P 235 TR1 | 42.2 | 80 |  | 3.6 | 4 | kom |  |  | Cev | 1 | 0 | 0 | 1 | 0 | 0 | 0 | 0 |  |  | 0.27486 | Plašt II | Fazni proizvod | Odobreno | E | 36 | 36 | 20275.5877 | 0.27486 | 4
2.14.26.46.5.1 | K0000757 | Cev, ČTV, bešavna, (5/4") 42.2x3.6, Č1212 | [5 empty] | 1 | kg | kg(Bruto) | 1 | Cev | [12 empty] | Sirovina | Odobreno | C | 7 | 7 |  |  | 1
2.14.26.46.6 | D0009192 | Krov II plasta | Č0361/S235 JR | 912.5 | 575 | 0 | 4 | 1 | kom |  |  | Lim | 0 | 0 | 1 | 1 | 0 | 0 | 0 | 0 |  |  | 11.7052 |  | Fazni proizvod | Odobreno | A | 19 | 19 | 766061.9855 | 16.5172 | 1
2.14.26.46.6.1 | K0000067 | LIM, TVL, #4, Č0361, S235JR | [5 empty] | 1 | kg | kg(Bruto) | 1 | Lim | [12 empty] | Sirovina | Odobreno | I | 22 | 22 |  |  | 1
2.14.26.46.7 | K0000126 | CO2 Žica, 1mm | [5 empty] | 1 | kg | kg | 0.03 | Materijal za zavarivanje | [12 empty] | Sirovina | Odobreno | G | 16 | 16 |  |  | 1
2.14.26.46.8 | D0064307 | Bočna desna strana II plašta | Č0361/S235 JR | 1180 | 877 | 0 | 4 | 1 |  |  |  | Lim | 0 | 0 | 0 | 1 | 0 | 0 | 0 | 0 | 0 | 0 | 32.243 |  | Fazni proizvod | Odobreno | A | 8 | 8 | 2071482.3824 | 32.5774 | 1
2.14.26.46.8.1 | K0000067 | LIM, TVL, #4, Č0361, S235JR | [5 empty] | 1 | kg | kg(Bruto) | 1 | Lim | [12 empty] | Sirovina | Odobreno | I | 22 | 22 |  |  | 1
2.14.26.46.9 | S0005643 | Sklop donje pločice ojačanja oplate |  | 0 | 0 | 0 |  | 2 |  |  |  |  | 0 |  |  |  | 1 |  | 0 | 0 | 0 | 0 | 0.021 | Ostalo | Fazni proizvod | Odobreno | A | 7 | 7 | 2264.601 |  | 2
2.14.26.46.9.1 | D0027785 | Donja pločica ojačanja oplate | Č0361/S235 JR | 35 | 20 |  | 4 | 1 |  |  |  | Lim | 1 | 0 | 0 | 1 | 0 | 0 | 0 | 0 | 0 | 0 | 0.02 |  | Fazni proizvod | Odobreno | A | 8 | 8 | 1787.44 | 0.022036 | 1
2.14.26.46.9.1.1 | K0000067 | LIM, TVL, #4, Č0361, S235JR | [5 empty] | 1 | kg | kg(Bruto) | 1 | Lim | [12 empty] | Sirovina | Odobreno | I | 22 | 22 |  |  | 1
2.14.26.46.9.2 | K0000126 | CO2 Žica, 1mm | [5 empty] | 1 | kg | kg | 0.03 | Materijal za zavarivanje | [12 empty] | Sirovina | Odobreno | G | 16 | 16 |  |  | 1
2.14.26.46.9.3 | K0000425 | Vijak sa upuštenom glavom M5x20 DIN 965 | 5.4 |  |  |  |  | 1 | kom | kom | 1 | Šrafovska roba | [12 empty] | Sirovina | Odobreno | C | 10 | 10 |  |  | 1
2.14.26.46.10 | D0059307 | Ojačanje prednje strane II plašta | Č0361/S235 JR | 111.005 | 70 |  | 4 | 2 | kom. |  |  | Lim | 0 | 0 | 1 | 1 | 0 | 0 | 0 | 0 | 0 | 0 | 0.2478 | Plašt II | Fazni proizvod | Odobreno | A | 8 | 8 | 17202.6653 | 0.24461 | 2
2.14.26.46.10.1 | K0000067 | LIM, TVL, #4, Č0361, S235JR | [5 empty] | 1 | kg | kg(Bruto) | 1 | Lim | [12 empty] | Sirovina | Odobreno | I | 22 | 22 |  |  | 1
2.14.26.46.11 | D0010666 | Krovni nosač | Č0361/S235 JR | 200 | 60 |  | 6 | 1 |  |  |  | Lim | 0 | 0 | 0 | 1 | 0 | 0 | 0 | 0 | 0 | 0 | 0.2 |  | Fazni proizvod | Odobreno | B | 19 | 19 | 11154.4 | 0.56664 | 1
2.14.26.46.11.1 | K0000108 | LIM, TVL, #6, Č0361, S235JR | [5 empty] | 1 | kg | kg(Bruto) | 1 | Lim | [12 empty] | Sirovina | Odobreno | H | 19 | 19 |  |  | 1
2.14.26.46.12 | D0012367 | Šipka, Ø16x44mm | Č0000/St00 | 16 | 44 |  |  | 6 |  |  |  | Šipka | 0 | 0 | 0 | 1 | 0 | 0 | 0 | 0 | 0 | 0 | 0.069527 |  | Fazni proizvod | Odobreno | A | 10 | 10 | 2583.7096 | 0.069624 | 6
2.14.26.46.12.1 | K0000800 | Šipka, ČTV, 16, Č0000 | [5 empty] | 1 | kg | kg(Bruto) | 1 | Šipka | [12 empty] | Sirovina | Odobreno | B | 6 | 6 |  |  | 1
2.14.26.46.13 | K0000132 | Muf, 1/2"x34mm | P 235 TR1 |  |  |  |  | 1 | kom | kom | 1 | Prikjlučak | [12 empty] | Sirovina | Odobreno | C | 14 | 14 |  |  | 1
2.14.26.46.14 | D0001839 | Ojačanje bočne strane II plašta | Č0361/S235 JR | 83.938 | 20 |  | 4 | 20 |  |  |  | Lim | 0 | 0 | 1 | 1 | 0 | 0 | 0 | 0 |  |  | 0.055221 |  | Fazni proizvod | Odobreno | D | 33 | 33 | 4369.9822 | 0.052847 | 20
2.14.26.46.14.1 | K0000067 | LIM, TVL, #4, Č0361, S235JR | [5 empty] | 1 | kg | kg(Bruto) | 1 | Lim | [12 empty] | Sirovina | Odobreno | I | 22 | 22 |  |  | 1
2.14.26.46.15 | D0009179 | Zadnja strana II plasta | Č0361/S235 JR | 1180 | 575 | 0 | 4 | 1 | kom |  |  | Lim | 0 | 1 | 0 | 1 | 0 | 0 | 0 | 0 | 0 | 0 | 20.0146 |  | Fazni proizvod | Odobreno | C | 29 | 29 | 1292927.4403 | 21.3592 | 1
2.14.26.46.15.1 | K0000067 | LIM, TVL, #4, Č0361, S235JR | [5 empty] | 1 | kg | kg(Bruto) | 1 | Lim | [12 empty] | Sirovina | Odobreno | I | 22 | 22 |  |  | 1
2.14.26.46.16 | D0064306 | Bočna leva strana II plašta | Č0361/S235 JR | 1180 | 877 | 0 | 4 | 1 |  |  |  | Lim | 0 | 0 | 0 | 1 | 0 | 0 | 0 | 0 | 0 | 0 | 32.1774 |  | Fazni proizvod | Odobreno | A | 7 | 7 | 2068603.1442 | 32.5774 | 1
2.14.26.46.16.1 | K0000067 | LIM, TVL, #4, Č0361, S235JR | [5 empty] | 1 | kg | kg(Bruto) | 1 | Lim | [12 empty] | Sirovina | Odobreno | I | 22 | 22 |  |  | 1
2.14.26.46.17 | D0008880 | Ojačanje zadnje strane II plašta | Č0361/S235 JR | 83.938 | 70 |  | 4 | 6 | kom |  |  | Lim | 0 | 0 | 1 | 1 | 0 | 0 | 0 | 0 |  |  | 0.19327 | Plašt II | Fazni proizvod | Odobreno | A | 20 | 20 | 13540.7786 | 0.18497 | 6
2.14.26.46.17.1 | K0000067 | LIM, TVL, #4, Č0361, S235JR | [5 empty] | 1 | kg | kg(Bruto) | 1 | Lim | [12 empty] | Sirovina | Odobreno | I | 22 | 22 |  |  | 1
2.14.26.46.18 | D0059293 | Ojačanje bočne strane II plašta | Č0361/S235 JR | 105.005 | 70 |  | 4 | 22 | kom. |  |  | Lim | 0 | 0 | 1 | 1 | 0 | 0 | 0 | 0 | 0 | 0 | 0.23457 | Plašt II | Fazni proizvod | Odobreno | A | 9 | 9 | 16314.6653 | 0.23139 | 22
2.14.26.46.18.1 | K0000067 | LIM, TVL, #4, Č0361, S235JR | [5 empty] | 1 | kg | kg(Bruto) | 1 | Lim | [12 empty] | Sirovina | Odobreno | I | 22 | 22 |  |  | 1
2.14.26.46.19 | K0000349 | Sonda 1/2" x 110 mm ACV 63438001 | Material <not specified> | 25.4 | 22 | 115 |  | 1 | kom | kom | 1 | Ostalo | 0 | 0 | 0 | 0 | 0 | 0 | 0 | 0 |  |  | 0.028 | Ostalo | Sirovina | Odobreno | C | 16 | 16 | 14405.748 |  | 1
2.14.26.46.20 | D0038664 | Nosač oplate Prestige_500 | Č0361/S235 JR | 127.064 | 40 |  | 3 | 4 |  |  |  | Lim | 0 | 0 | 1 | 1 | 0 | 0 | 0 | 0 | 0 | 0 | 0.1217 |  | Fazni proizvod | Odobreno | A | 5 | 5 | 11311.4601 | 0.12 | 4
2.14.26.46.20.1 | K0000109 | LIM, TVL, #3, Č0361, S235JR | [5 empty] | 1 | kg | kg(Bruto) | 1 | Lim | [12 empty] | Sirovina | Odobreno | H | 19 | 19 |  |  | 1
2.14.26.46.21 | D0009196 | Ojacanje krova manje II plast | Č0361/S235 JR | 450 | 60 | 0 | 4 | 2 | kom |  |  | Lim | 0 | 0 | 0 | 1 | 0 | 0 | 0 | 0 |  |  | 0.53538 |  | Fazni proizvod | Odobreno | C | 23 | 23 | 40626.9008 | 0.84996 | 2
2.14.26.46.21.1 | K0000067 | LIM, TVL, #4, Č0361, S235JR | [5 empty] | 1 | kg | kg(Bruto) | 1 | Lim | [12 empty] | Sirovina | Odobreno | I | 22 | 22 |  |  | 1
2.14.26.46.22 | K0000078 | Muf, 1/2"x60mm | P 235 TR1 |  |  |  |  | 3 | kom | kom | 1 | Prikjlučak | [12 empty] | Sirovina | Odobreno | F | 18 | 18 |  |  | 3
2.14.26.46.23 | SW-4295 | Spirala termičkog osiguranja |  | 0 | 0 | 0 |  | 1 | kom. |  |  | Ostalo | 0 |  |  |  | 1 |  | 0 | 0 | 0 | 0 | 0.773 | Ostalo | Fazni proizvod | Odobreno | P | 76 | 76 | 141729.794 |  | 1
2.14.26.46.23.1 | K0000421 | Štucna 1/2" termičkog osiguranja | P 235 TR1 |  |  |  |  | 2 | kom | kom | 1 | Prikjlučak | [12 empty] | Sirovina | Odobreno | F | 16 | 16 |  |  | 2
2.14.26.46.23.2 | K0000181 | MS Žica, 3mm | [5 empty] | 1 | kg | kg | 0.03 | Materijal za zavarivanje | [12 empty] | Sirovina | Odobreno | G | 15 | 15 |  |  | 1
2.14.26.46.23.3 | SW-4293 | Spirala termickog osiguranja | Copper Cu | 10 | 2140 |  | 1 | 1 | kom |  |  | Cev | 0 | 0 | 1 | 1 | 0 | 0 | 0 | 0 | 0 | 0 | 0.53858 | Ostalo | Fazni proizvod | Odobreno | P | 68 | 68 | 121004.1366 | 0.53851 | 1
2.14.26.46.23.3.1 | K0000177 | Cev, CU, 10x1 | [5 empty] | 1 | kg | kg(Bruto) | 1 | Cev | [12 empty] | Sirovina | Odobreno | G | 15 | 15 |  |  | 1
2.14.26.46.24 | D0009178 | Ojacanje krova II plast | Č0361/S235 JR | 570 | 201.8 | 0 | 4 | 1 | kom |  |  | Lim | 0 | 0 | 0 | 1 | 0 | 0 | 0 | 0 |  |  | 2.3919 |  | Fazni proizvod | Odobreno | D | 33 | 33 | 161945.3362 | 3.621 | 1
2.14.26.46.24.1 | K0000067 | LIM, TVL, #4, Č0361, S235JR | [5 empty] | 1 | kg | kg(Bruto) | 1 | Lim | [12 empty] | Sirovina | Odobreno | I | 22 | 22 |  |  | 1
2.14.26.47 | K0000071 | Navrtka šestougaona M6 DIN 934 | 5.4 |  |  |  |  | 8 | kom | kom | 1 | Šrafovska roba | [12 empty] | Sirovina | Odobreno | C | 15 | 15 |  |  | 8
2.14.26.48 | SW-14188 | Turbulator FK4 |  | 0 | 0 | 0 |  | 3 | kom. |  |  | SKLOP | 0 |  |  |  | 1 | 0 | 0 | 1 | 0 | 0 | 2.553 | Ostalo | Finalni proizvod | Odobreno | D | 34 | 34 | 227134.276 |  | 3
2.14.26.48.1 | D0068283 | Rucica turbulatora | Č0361/S235 JRG2 | 10 | 151.416 |  |  | 1 | kom |  |  | Šipka | 0 | 0 | 1 | 1 | 0 | 0 | 0 | 0 | 0 | 0 | 0.094 |  | Fazni proizvod | Odobreno | A | 4 | 4 | 4913.951 | 0.093544 | 1
2.14.26.48.1.1 | K0000118 | Šipka, ČTV, 10, Č0361 | [5 empty] | 1 | kg | kg(Bruto) | 1 | Šipka | [12 empty] | Sirovina | Odobreno | D | 10 | 10 |  |  | 1
2.14.26.48.2 | SW-14118 | Krilo turbulatora-manje | Č0361/S235 JR | 159 | 38.5 | 0 | 3 | 1 | kom |  |  | Lim | 0 | 0 | 0 | 1 | 0 | 0 | 0 | 0 | 0 | 0 | 0.14078 |  | Fazni proizvod | Odobreno | C | 23 | 23 | 13146 | 0.14453 | 1
2.14.26.48.2.1 | K0000109 | LIM, TVL, #3, Č0361, S235JR | [5 empty] | 1 | kg | kg(Bruto) | 1 | Lim | [12 empty] | Sirovina | Odobreno | H | 19 | 19 |  |  | 1
2.14.26.48.3 | SW-14190 | Flah turbulatora gornji | Č0361/S235 JR | 153 | 50 | 0 | 3 | 1 | kom |  |  | Lim | 0 | 0 | 0 | 1 | 0 | 0 | 0 | 0 | 0 | 0 | 0.18062 |  | Fazni proizvod | Odobreno | C | 22 | 22 | 16518 | 0.18062 | 1
2.14.26.48.3.1 | K0000109 | LIM, TVL, #3, Č0361, S235JR | [5 empty] | 1 | kg | kg(Bruto) | 1 | Lim | [12 empty] | Sirovina | Odobreno | H | 19 | 19 |  |  | 1
2.14.26.48.4 | K0000123 | Farba, osnovna, crna | [5 empty] | 1 | l | mm2 | 0.119 | Farba | [12 empty] | Sirovina | Odobreno | J | 25 | 25 |  |  | 1
2.14.26.48.5 | SW-14117 | Krilo turbulatora-vece | Č0361/S235 JR | 159 | 61.5 | 0 | 3 | 3 | kom |  |  | Lim | 0 | 0 | 0 | 1 | 0 | 0 | 0 | 0 | 0 | 0 | 0.22386 |  | Fazni proizvod | Odobreno | C | 23 | 23 | 20322 | 0.23087 | 3
2.14.26.48.5.1 | K0000109 | LIM, TVL, #3, Č0361, S235JR | [5 empty] | 1 | kg | kg(Bruto) | 1 | Lim | [12 empty] | Sirovina | Odobreno | H | 19 | 19 |  |  | 1
2.14.26.48.6 | K0000126 | CO2 Žica, 1mm | [5 empty] | 1 | kg | kg | 0.03 | Materijal za zavarivanje | [12 empty] | Sirovina | Odobreno | G | 16 | 16 |  |  | 1
2.14.26.48.7 | SW-14189 | Flah turbulatora donji | Č0361/S235 JR | 153 | 75 | 0 | 3 | 1 | kom |  |  | Lim | 0 | 0 | 0 | 1 | 0 | 0 | 0 | 0 |  |  | 0.27093 |  | Fazni proizvod | Odobreno | B | 18 | 18 | 24318 | 0.27093 | 1
2.14.26.48.7.1 | K0000109 | LIM, TVL, #3, Č0361, S235JR | [5 empty] | 1 | kg | kg(Bruto) | 1 | Lim | [12 empty] | Sirovina | Odobreno | H | 19 | 19 |  |  | 1
2.14.26.48.8 | SW-14098 | Bocna strana turbulatora | Č0361/S235 JR | 380.006 | 74.9997 | 0 | 3 | 2 | kom |  |  | Lim | 0 | 0 | 0 | 1 | 0 | 0 | 0 | 0 |  |  | 0.59784 |  | Fazni proizvod | Odobreno | D | 34 | 34 | 53636.1622 | 0.67289 | 2
2.14.26.48.8.1 | K0000109 | LIM, TVL, #3, Č0361, S235JR | [5 empty] | 1 | kg | kg(Bruto) | 1 | Lim | [12 empty] | Sirovina | Odobreno | H | 19 | 19 |  |  | 1
2.14.26.49 | SW-3694 | Šipka-čaura osovine klapne | Č0361/S235 JR | 20 | 50 |  |  | 1 | kom |  |  | Šipka | 1 | 0 | 0 | 1 | 0 | 0 | 0 | 0 |  |  | 0.090043 | Ostalo | Finalni proizvod | Odobreno | I | 70 | 70 | 5185.1505 | 0.12362 | 1
2.14.26.49.1 | K0000120 | Šipka, ČTV, 20, Č0361 | [5 empty] | 1 | kg | kg(Bruto) | 1 | Šipka | [12 empty] | Sirovina | Odobreno | G | 16 | 16 |  |  | 1
2.14.27 | S0002792 | Sklop bočne desne strane oplate TKAN 2.1 |  | 0 | 0 | 0 |  | 1 |  |  |  | SKLOP | 0 |  |  |  | 0 | 0 | 0 | 0 | 0 | 0 | 11.717 | Ostalo | Finalni proizvod | Odobreno | B | 17 | 17 | 5896350.115 |  | 1
2.14.27.1 | K0000275 | Blind nitna sa ravnom glavom M5x15,5 | AlMg3 |  |  |  |  | 6 | kom | kom | 1 | Šrafovska roba | [12 empty] | Sirovina | Odobreno | B | 7 | 7 |  |  | 6
2.14.27.2 | K0000274 | Klipsa-muška M5 | Č0361 |  |  |  |  | 4 | kom | kom | 1 | Šrafovska roba | [12 empty] | Sirovina | Odobreno | A | 5 | 5 |  |  | 4
2.14.27.3 | D0009591 | Izlacija bočne desne strane oplate TKAN 2.1 | Vunizol | 1219.4 | 1107.7 | 30 | Thickness@Part1.SLDPRT | 1 |  |  |  | Termoizolacija | 0 | 0 | 0 | 1 | 0 | 0 | 0 | 0 |  |  | 1.991 |  | Finalni proizvod | Odobreno | B | 15 | 15 | 2802690.7414 |  | 1
2.14.27.3.1 | K0000152 | Vunizol, 30mm | [5 empty] | 1 | m2 | mm2 | 1 | Termoizolacija | [12 empty] | Sirovina | Odobreno | G | 16 | 16 |  |  | 1
2.14.27.4 | D0009265 | Bočna desna strana oplate TKAN 2.1 | DC01 / Č0147 | 1298.03 | 1221.15 | 0 | 0.8 | 1 | kom |  |  | Lim | 0 | 0 | 1 | 1 | 1 | 0 | 1 | 0 | 0 | 0 | 9.7053 | Oplata | Finalni proizvod | Odobreno | B | 22 | 22 | 3087825.6577 | 9.9798 | 1
2.14.27.4.1 | K0000999 | Prah, običan, sjaj, crvena, RAL3020 | [5 empty] | 1 | kg | mm2 | 0.254 | Prah | [12 empty] | Sirovina | Odobreno | C | 12 | 12 |  |  | 1
2.14.27.4.2 | K0000127 | CO2 Žica, 0.8mm | [5 empty] | 1 | kg | kg | 0.03 | Materijal za zavarivanje | [12 empty] | Sirovina | Odobreno | F | 16 | 16 |  |  | 1
2.14.27.4.3 | K0000106 | LIM, HVL, #0.7, DC01-A-M, Č0147 | [5 empty] | 1 | kg | kg(Bruto) | 1 | Lim | [12 empty] | Sirovina | Odobreno | F | 18 | 18 |  |  | 1
2.14.28 | K0000167 | Vijak za lim ST3.9x16 DIN7981 | 5.4 |  |  |  |  | 33 | kom | kom | 1 | Šrafovska roba | [12 empty] | Sirovina | Odobreno | E | 14 | 14 |  |  | 33
2.14.29 | K0000230 | Plasticni ukrasni spoljni cep 5/4" | Plastika |  |  |  |  | 4 | kom | kom | 1 | Plastika/Guma | [12 empty] | Sirovina | Odobreno | C | 12 | 12 |  |  | 4
2.14.30 | S0002683 | Kućište automatike TKAN 2.1 |  | 0 | 0 | 0 |  | 1 |  |  |  | SKLOP | 0 |  |  |  | 1 | 0 | 1 | 0 | 0 | 0 | 3.305 | Ostalo | Finalni proizvod | Odobreno | B | 18 | 18 | 847762.783 |  | 1
2.14.30.1 | K0000066 | Vijak za lim ST3.9x9.5 DIN 7981 | 5.4 |  |  |  |  | 4 | kom | kom | 1 | Šrafovska roba | [12 empty] | Sirovina | Odobreno | D | 13 | 13 |  |  | 4
2.14.30.2 | D0009268 | Lim automatike TKAN 2.1 | DC01 / Č0147 | 667.6 | 522.216 |  | 1 | 1 |  |  |  | Lim | 0 | 0 | 1 | 1 | 0 | 0 | 0 | 0 |  |  | 2.5585 |  | Fazni proizvod | Odobreno | B | 19 | 19 | 653377.0783 | 2.7437 | 1
2.14.30.2.1 | K0000758 | LIM, HVL, #1, DC01-A-M, Č0147 | [5 empty] | 1 | kg | kg(Bruto) | 1 | Lim | [12 empty] | Sirovina | Odobreno | D | 13 | 13 |  |  | 1
2.14.30.3 | D0008827 | Bočna leva strana kućišta automatike TKAN 1.1 - 2.1 | DC01 / Č0147 | 323.199 | 137.65 |  | 1 | 1 |  |  |  | Lim | 0 | 0 | 1 | 1 | 0 | 0 | 0 | 0 |  |  | 0.26254 |  | Fazni proizvod | Odobreno | B | 26 | 26 | 68278.1415 | 0.35012 | 1
2.14.30.3.1 | K0000758 | LIM, HVL, #1, DC01-A-M, Č0147 | [5 empty] | 1 | kg | kg(Bruto) | 1 | Lim | [12 empty] | Sirovina | Odobreno | D | 13 | 13 |  |  | 1
2.14.30.4 | K0000953 | Prah, običan, sjaj, bela, RAL9018 | [5 empty] | 1 | kg | mm2 | 0.254 | Prah | [12 empty] | Sirovina | Odobreno | B | 10 | 10 |  |  | 1
2.14.30.5 | D0008818 | Bočna desna strana kućišta automatike TKAN 1.1 - 2.1 | DC01 / Č0147 | 323.199 | 137.65 |  | 1 | 1 |  |  |  | Lim | 0 | 0 | 1 | 1 | 0 | 0 | 0 | 0 |  |  | 0.26254 |  | Fazni proizvod | Odobreno | B | 30 | 30 | 68278.1393 | 0.35012 | 1
2.14.30.5.1 | K0000758 | LIM, HVL, #1, DC01-A-M, Č0147 | [5 empty] | 1 | kg | kg(Bruto) | 1 | Lim | [12 empty] | Sirovina | Odobreno | D | 13 | 13 |  |  | 1
2.14.30.6 | K0000127 | CO2 Žica, 0.8mm | [5 empty] | 1 | kg | kg | 0.03 | Materijal za zavarivanje | [12 empty] | Sirovina | Odobreno | F | 16 | 16 |  |  | 1
2.14.31 | K0000266 | Podloška M5 - 5.3 x 1 - A DIN 125 | [5 empty] | 7 | kom | kom | 1 | Šrafovska roba | [12 empty] | Sirovina | Odobreno | B | 9 | 9 |  |  | 7
2.14.32 | K0000170 | Ukrasna guma 3/4" | Plastika | 55 | 55 | 9 |  | 7 | kom | kom | 1 | Plastika/Guma | 0 | 0 | 0 | 0 | 0 |  | 0 | 0 |  |  | 0.005 | Ostalo | Sirovina | Odobreno | E | 26 | 26 | 5031.435 |  | 7
2.14.33 | D0022745 | Nosač maske donjih vrata TKAN | Č0361/S235 JR | 398.032 | 332 |  | 1.5 | 1 |  |  |  | Lim | 0 | 0 | 1 | 1 | 0 | 0 | 0 | 0 | 0 | 0 | 1.4907 |  | Finalni proizvod | Odobreno | A | 7 | 7 | 255046.3924 | 1.56 | 1
2.14.33.1 | K0000771 | LIM, HVL, #1.5, DC01-A-M, Č0147 | [5 empty] | 1 | kg | kg(Bruto) | 1 | Lim | [12 empty] | Sirovina | Odobreno | C | 10 | 10 |  |  | 1
2.14.33.2 | K0000123 | Farba, osnovna, crna | [5 empty] | 1 | l | mm2 | 0.119 | Farba | [12 empty] | Sirovina | Odobreno | J | 25 | 25 |  |  | 1
2.15 | D0004582 | Pletenica dozera i kotla TKAN 1.1 | Stakl/grafitiz pl. | 6 | 6 | 432.777 |  | 1 |  |  |  | Termoizolacija | 0 | 0 | 0 | 1 | 0 | 0 | 0 | 0 | 0 | 0 | 0.016652 |  | Finalni proizvod | Odobreno | A | 9 | 9 | 13029.622 |  | 1
2.15.1 | K0000843 | Pletenica, bezazbestna, 6x6 | [5 empty] | 1 | kg | kg | 1 | Termoizolacija | [12 empty] | Sirovina | Odobreno | A | 4 | 4 |  |  | 1