## tmp225
Level | Oznaka | Naziv | Materijal | A | B | H | D. lima | Broj komada | JM | JedMeraU | Jedinicna_potrosnja | Klasifikacija | Masinska obrada | Utiskivanje | Savijanje | Sečenje | Zavarivanje | Mešanje | Plastifikacija | Farbanje | Cinkovanje | Nitriranje | Težina | Tip sklopa | Tip proizvoda | Status | Revizija | Verzija u sastavnici | Poslednja verzija | Povrsina | Bruto masa | Reference Count (BOM Quantity disregarded)
1 | S0012197 | Sklop kotla TKAN 60 - C |  | 0 | 0 | 0 |  | 1 |  |  |  | SKLOP | 0 |  |  |  | 0 | 0 | 0 | 0 | 0 | 0 | 795.962 | Ostalo | Finalni proizvod | Odobreno | F | 29 | 29 | 70396276.191 |  | 1
1.1 | K0000030 | Podloška 10.5 x 2 A DIN 125 | [5 empty] | 8 | kom | kom | 1 | Šrafovska roba | [12 empty] | Sirovina | Odobreno | D | 18 | 18 |  |  | 8
1.2 | K0000033 | Navrtka šestougaona M8 DIN 934 | 5.4 |  |  |  |  | 8 | kom | kom | 1 | Šrafovska roba | [12 empty] | Sirovina | Odobreno | C | 16 | 16 |  |  | 8
1.3 | S0016307 | Dozer TKAN 60 Radijator 2017 |  | 0 | 0 | 0 |  | 1 | kom. |  |  | SKLOP | 0 |  |  |  | 1 | 0 | 0 | 1 | 0 | 0 | 61.042 | Ostalo | Finalni proizvod | Odobreno | B | 12 | 12 | 4211466.496 |  | 1
1.3.1 | K0000087 | Lancanik,15Z 08B DIN 8192 | [5 empty] | 2 | kom | kom | 1 | Prenosnik snage | [12 empty] | Sirovina | Odobreno | A | 14 | 14 |  |  | 2
1.3.2 | K0000123 | Farba, osnovna, crna | [5 empty] | 1 | l | mm2 | 0.119 | Farba | [12 empty] | Sirovina | Odobreno | J | 25 | 25 |  |  | 1
1.3.3 | D0016700 | Lanac 08B - korak 12.7 - clanaka 62 |  | 17 | 12 | 787.4 |  | 1 | kg | kg | 1 | Prenosnik snage | 0 | 0 | 0 | 1 | 0 | 0 | 0 | 0 | 0 | 0 | 0.15907 | Ostalo | Finalni proizvod | Odobreno | A | 8 | 8 | 45227.2845 |  | 1
1.3.3.1 | K0001145 | Konektor lanca 08B - 1/2" | [5 empty] | 1 | kom | kom | 1 | Prenosnik snage | [12 empty] | Sirovina | Odobreno | A | 3 | 3 |  |  | 1
1.3.3.2 | K0001141 | Lanac 08B - 1/2" x 3/16 | [5 empty] | 1 | m | mm | 1 | Prenosnik snage | [12 empty] | Sirovina | Odobreno | A | 3 | 3 |  |  | 1
1.3.4 | K0000628 | Podloška elastična - rascepljena 10 x 1,8 DIN 127 | [5 empty] | 2 | kom | kom | 1 | Šrafovska roba | [12 empty] | Sirovina | Odobreno | A | 5 | 5 |  |  | 2
1.3.5 | K0001167 | Vijak imbus sa cilindričnom glavom M6 x 16 DIN 912 | [5 empty] | 4 | kom | kom | 1 | Šrafovska roba | [12 empty] | Sirovina | Odobreno | A | 5 | 5 |  |  | 4
1.3.6 | K0000853 | Guma na prirubnici ventilatora | Guma |  |  |  |  | 1 | kom | kom | 1 | Plastika/Guma | [12 empty] | Sirovina | Odobreno | A | 5 | 5 |  |  | 1
1.3.7 | SW-4954 | Poklopac kutije lancanika TKAN 1 - 80 | Č0361/S235 JR | 536.703 | 481.002 |  | 1 | 1 | kom |  |  | Lim | 0 | 0 | 1 | 1 | 1 | 0 | 0 | 1 | 0 | 0 | 1.7023 | Ostalo | Finalni proizvod | Odobreno | B | 47 | 47 | 434919.0283 | 2.0317 | 1
1.3.7.1 | K0000758 | LIM, HVL, #1, DC01-A-M, Č0147 | [5 empty] | 1 | kg | kg(Bruto) | 1 | Lim | [12 empty] | Sirovina | Odobreno | D | 13 | 13 |  |  | 1
1.3.7.2 | K0000127 | CO2 Žica, 0.8mm | [5 empty] | 1 | kg | kg | 0.03 | Materijal za zavarivanje | [12 empty] | Sirovina | Odobreno | F | 16 | 16 |  |  | 1
1.3.7.3 | K0000123 | Farba, osnovna, crna | [5 empty] | 1 | l | mm2 | 0.119 | Farba | [12 empty] | Sirovina | Odobreno | J | 25 | 25 |  |  | 1
1.3.8 | S0016308 | Sklop donje kutije dozera TKAN 60 Radijator 2017 |  | 0 | 0 | 0 |  | 1 |  |  |  | SKLOP | 0 |  |  |  | 1 | 0 | 0 | 1 | 0 | 0 | 11.944 | Ostalo | Finalni proizvod | Odobreno | A | 7 | 7 | 916546.219 |  | 1
1.3.8.1 | SW-7648 | Kutija ventilatora | [5 empty] | 1 | kom. |  |  | SKLOP | 0 |  |  |  | 1 | 0 | 0 | 0 | 0 | 0 | 1.556 | Ostalo | Fazni proizvod | Odobreno | B | 63 | 63 | 158685.777 |  | 1
1.3.8.1.1 | K0000008 | Navrtka krilasta M8 DIN 315A | Material <not specified> |  |  |  |  | 1 | kom | kom | 1 | Šrafovska roba | [12 empty] | Sirovina | Odobreno | G | 24 | 24 |  | Weight_bruto1@K0000008.sldprt | 1
1.3.8.1.2 | SW-7649 | Kutija ventilatora | Č0361/S235 JR | 243.133 | 231.964 |  | 3 | 1 | kom |  |  | Lim | 0 | 0 | 1 | 1 | 0 | 0 | 0 | 0 |  |  | 0.93812 |  | Fazni proizvod | Odobreno | A | 41 | 41 | 83744.1177 | 1.3316 | 1
1.3.8.1.2.1 | K0000109 | LIM, TVL, #3, Č0361, S235JR | [5 empty] | 1 | kg | kg(Bruto) | 1 | Lim | [12 empty] | Sirovina | Odobreno | H | 19 | 19 |  |  | 1
1.3.8.1.3 | K0001389 | Vijak imbus sa cilindricnom glavom M8 x 12 DIN 912 | [5 empty] | 1 | kom | kom | 1 | Šrafovska roba | [12 empty] | Sirovina | Odobreno | A | 6 | 6 |  |  | 1
1.3.8.1.4 | SW-3914 | Prirubnica ventilatora | Č0361/S235 JR | 140 | 94.825 |  | 3 | 1 | kom |  |  | Lim | 1 | 0 | 0 | 1 | 0 | 0 | 0 | 0 | 0 | 0 | 0.21015 | Ostalo | Fazni proizvod | Odobreno | A | 45 | 45 | 20099.8534 | 0.31344 | 1
1.3.8.1.4.1 | K0000109 | LIM, TVL, #3, Č0361, S235JR | [5 empty] | 1 | kg | kg(Bruto) | 1 | Lim | [12 empty] | Sirovina | Odobreno | H | 19 | 19 |  |  | 1
1.3.8.1.5 | SW-4037 | Flah sekundarnog vazduha TKAN 1 - 60 | DC01 / Č0147 | 172.642 | 72 |  | 1 | 1 | kom |  |  | Lim | 0 | 0 | 1 | 1 | 0 | 0 | 0 | 1 | 0 | 0 | 0.094458 | Ostalo | Finalni proizvod | Odobreno | B | 46 | 46 | 24609.292 | 0.097826 | 1
1.3.8.1.5.1 | K0000758 | LIM, HVL, #1, DC01-A-M, Č0147 | [5 empty] | 1 | kg | kg(Bruto) | 1 | Lim | [12 empty] | Sirovina | Odobreno | D | 13 | 13 |  |  | 1
1.3.8.1.5.2 | K0000123 | Farba, osnovna, crna | [5 empty] | 1 | l | mm2 | 0.119 | Farba | [12 empty] | Sirovina | Odobreno | J | 25 | 25 |  |  | 1
1.3.8.1.6 | K0000126 | CO2 Žica, 1mm | [5 empty] | 1 | kg | kg | 0.03 | Materijal za zavarivanje | [12 empty] | Sirovina | Odobreno | G | 16 | 16 |  |  | 1
1.3.8.1.7 | SW-3843 | Cev sekundarnog vazduha | P 235 TR1 | 26.9 | 40 |  | 2.9 | 2 | kom |  |  | Cev | 1 | 0 | 0 | 1 | 0 | 0 | 0 | 0 | 0 | 0 | 0.068184 | Ostalo | Fazni proizvod | Odobreno | A | 67 | 67 | 6367.5567 | 0.068833 | 2
1.3.8.1.7.1 | K0000111 | Cev, ČTV, bešavna, (3/4") 26.9x2.9, Č1212 | [5 empty] | 1 | kg | kg(Bruto) | 1 | Cev | [12 empty] | Sirovina | Odobreno | C | 9 | 9 |  |  | 1
1.3.8.1.8 | SW-7650 | Poklopac kutije ventilatora | Č0361/S235 JR | 116.591 | 43 |  | 3 | 1 | kom |  |  | Lim | 0 | 0 | 1 | 1 | 0 | 0 | 0 | 0 |  |  | 0.11903 |  | Fazni proizvod | Odobreno | A | 30 | 30 | 11044.3648 | 0.11837 | 1
1.3.8.1.8.1 | K0000109 | LIM, TVL, #3, Č0361, S235JR | [5 empty] | 1 | kg | kg(Bruto) | 1 | Lim | [12 empty] | Sirovina | Odobreno | H | 19 | 19 |  |  | 1
1.3.8.1.9 | SW-3919 | Flah sekundarnog vazduha | Č0361/S235 JR | 80 | 20 |  | 3 | 1 | kom |  |  | Lim | 0 | 0 | 0 | 1 | 0 | 0 | 0 | 0 | 0 | 0 | 0.036274 | Ostalo | Fazni proizvod | Odobreno | A | 35 | 35 | 3757.5885 | 0.037776 | 1
1.3.8.1.9.1 | K0000109 | LIM, TVL, #3, Č0361, S235JR | [5 empty] | 1 | kg | kg(Bruto) | 1 | Lim | [12 empty] | Sirovina | Odobreno | H | 19 | 19 |  |  | 1
1.3.8.2 | S0016309 | Donji sklop TKAN 60 |  | 0 | 0 | 0 |  | 1 | kom. |  |  | SKLOP | 0 |  |  |  | 1 | 0 | 0 | 0 | 0 | 0 | 6.384 | Ostalo | Fazni proizvod | Odobreno | A | 5 | 5 | 436230.929 |  | 1
1.3.8.2.1 | SW-21287 | Donja cev | P 235 TR1 | 88.9 | 601 |  | 3.6 | 1 | kom |  |  | Cev | 1 | 0 | 0 | 1 | 0 | 0 | 0 | 0 | 0 | 0 | 4.2821 | Ostalo | Fazni proizvod | Odobreno | A | 12 | 12 | 305705.9794 | 4.563 | 1
1.3.8.2.1.1 | K0000780 | Cev, ČTV, bešavna, (2") 60.3x3.6, Č1212 | [5 empty] | 1 | kg | kg(Bruto) | 1 | Cev | [12 empty] | Sirovina | Odobreno | B | 6 | 6 |  |  | 1
1.3.8.2.2 | SW-16079 | Pozicioner cevi donji | Č0361/S235 JR | 50 | 13.247 | 0 | 3 | 2 | kom |  |  | Lim | 0 | 0 | 0 | 1 | 0 | 0 | 0 | 0 | 0 | 0 | 0.007696 |  | Fazni proizvod | Odobreno | A | 29 | 29 | 1040.7446 | 0.015638 | 2
1.3.8.2.2.1 | K0000109 | LIM, TVL, #3, Č0361, S235JR | [5 empty] | 1 | kg | kg(Bruto) | 1 | Lim | [12 empty] | Sirovina | Odobreno | H | 19 | 19 |  |  | 1
1.3.8.2.3 | SW-16007 | Kutija prirubnice valvole | Č0361/S235 JR | 230.964 | 100 | 0 | 3 | 1 | kom |  |  | Lim | 0 | 0 | 1 | 1 | 0 | 0 | 0 | 0 | 0 | 0 | 0.4611 | Ostalo | Fazni proizvod | Odobreno | A | 37 | 37 | 41498.1002 | 0.54531 | 1
1.3.8.2.3.1 | K0000109 | LIM, TVL, #3, Č0361, S235JR | [5 empty] | 1 | kg | kg(Bruto) | 1 | Lim | [12 empty] | Sirovina | Odobreno | H | 19 | 19 |  |  | 1
1.3.8.2.4 | K0000126 | CO2 Žica, 1mm | [5 empty] | 1 | kg | kg | 0.03 | Materijal za zavarivanje | [12 empty] | Sirovina | Odobreno | G | 16 | 16 |  |  | 1
1.3.8.2.5 | D0045687 | Prirubnica valvole dozera TKAN 1 Radijator 2016 | Č0361/S235 JR | 155 | 102 |  | 5 | 1 | kom. |  |  | Lim | 0 | 0 | 0 | 1 | 0 | 0 | 0 | 0 | 0 | 0 | 0.33111 | Ostalo | Fazni proizvod | Odobreno | A | 6 | 6 | 21290.9093 | 0.62212 | 1
1.3.8.2.5.1 | K0000107 | LIM, TVL, #5, Č0361, S235JR | [5 empty] | 1 | kg | kg(Bruto) | 1 | Lim | [12 empty] | Sirovina | Odobreno | H | 19 | 19 |  |  | 1
1.3.8.2.6 | SW-16040 | Ojacanje donje cevi | Č0361/S235 JR | 50 | 25.05 | 0 | 3 | 2 | kom |  |  | Lim | 0 | 0 | 0 | 1 | 0 | 0 | 0 | 0 | 0 | 0 | 0.029572 | Ostalo | Fazni proizvod | Odobreno | A | 29 | 29 | 2955.3 | 0.029572 | 2
1.3.8.2.6.1 | K0000109 | LIM, TVL, #3, Č0361, S235JR | [5 empty] | 1 | kg | kg(Bruto) | 1 | Lim | [12 empty] | Sirovina | Odobreno | H | 19 | 19 |  |  | 1
1.3.8.2.7 | SW-3843 | Cev sekundarnog vazduha | P 235 TR1 | 26.9 | 40 |  | 2.9 | 1 | kom |  |  | Cev | 1 | 0 | 0 | 1 | 0 | 0 | 0 | 0 | 0 | 0 | 0.068184 | Ostalo | Fazni proizvod | Odobreno | A | 67 | 67 | 6367.5567 | 0.068833 | 1
1.3.8.2.7.1 | K0000111 | Cev, ČTV, bešavna, (3/4") 26.9x2.9, Č1212 | [5 empty] | 1 | kg | kg(Bruto) | 1 | Cev | [12 empty] | Sirovina | Odobreno | C | 9 | 9 |  |  | 1
1.3.8.2.8 | SW-16011 | Poklopac kutije valvole | Č0361/S235 JR | 100 | 98.9 | 0 | 3 | 1 | kom |  |  | Lim | 0 | 0 | 0 | 1 | 0 | 0 | 0 | 0 | 0 | 0 | 0.16023 | Ostalo | Fazni proizvod | Odobreno | A | 26 | 26 | 14918.4648 | 0.2335 | 1
1.3.8.2.8.1 | K0000109 | LIM, TVL, #3, Č0361, S235JR | [5 empty] | 1 | kg | kg(Bruto) | 1 | Lim | [12 empty] | Sirovina | Odobreno | H | 19 | 19 |  |  | 1
1.3.8.2.9 | SW-3839 | Poklopac kutije donje cevi | Č0361/S235 JR | 155 | 110 |  | 8 | 1 | kom |  |  | Lim | 1 | 0 | 0 | 1 | 0 | 0 | 0 | 0 | 0 | 0 | 1.0063 | Ostalo | Fazni proizvod | Odobreno | A | 65 | 65 | 38457.8296 | 1.0735 | 1
1.3.8.2.9.1 | K0000234 | LIM, TVL, #8, Č0361, S235JR | [5 empty] | 1 | kg | kg(Bruto) | 1 | Lim | [12 empty] | Sirovina | Odobreno | D | 14 | 14 |  |  | 1
1.3.8.3 | SW-16027 | Flah kutije donje cevi | Č0361/S235 JR | 101.9 | 9 | 0 | 3 | 1 | kom |  |  | Lim | 0 | 0 | 0 | 1 | 0 | 0 | 0 | 0 |  |  | 0.021653 | Ostalo | Fazni proizvod | Odobreno | A | 33 | 33 | 2499.6 | 0.021653 | 1
1.3.8.3.1 | K0000109 | LIM, TVL, #3, Č0361, S235JR | [5 empty] | 1 | kg | kg(Bruto) | 1 | Lim | [12 empty] | Sirovina | Odobreno | H | 19 | 19 |  |  | 1
1.3.8.4 | K0000123 | Farba, osnovna, crna | [5 empty] | 1 | l | mm2 | 0.119 | Farba | [12 empty] | Sirovina | Odobreno | J | 25 | 25 |  |  | 1
1.3.8.5 | SW-3923 | Poklopac kutije donje cevi | Č0361/S235 JR | 315 | 139 |  | 3 | 1 | kom |  |  | Lim | 0 | 0 | 0 | 1 | 0 | 0 | 0 | 0 | 0 | 0 | 1.0253 | Ostalo | Fazni proizvod | Odobreno | A | 50 | 50 | 89580 | 1.0338 | 1
1.3.8.5.1 | K0000109 | LIM, TVL, #3, Č0361, S235JR | [5 empty] | 1 | kg | kg(Bruto) | 1 | Lim | [12 empty] | Sirovina | Odobreno | H | 19 | 19 |  |  | 1
1.3.8.6 | SW-16019 | Kutija donje cevi | Č0361/S235 JR | 327.064 | 315 | 0 | 3 | 1 | kom |  |  | Lim | 0 | 0 | 1 | 1 | 0 | 0 | 0 | 0 | 0 | 0 | 2.1242 | Ostalo | Fazni proizvod | Odobreno | A | 23 | 23 | 185184.6034 | 2.4324 | 1
1.3.8.6.1 | K0000109 | LIM, TVL, #3, Č0361, S235JR | [5 empty] | 1 | kg | kg(Bruto) | 1 | Lim | [12 empty] | Sirovina | Odobreno | H | 19 | 19 |  |  | 1
1.3.8.7 | SW-3910 | Prirubnica za kacenje dozera | Č0361/S235 JR | 210 | 160 |  | 6 | 1 | kom |  |  | Lim | 0 | 0 | 0 | 1 | 0 | 0 | 0 | 0 | 0 | 0 | 0.83326 | Ostalo | Fazni proizvod | Odobreno | B | 61 | 61 | 44365.3096 | 1.5866 | 1
1.3.8.7.1 | K0000108 | LIM, TVL, #6, Č0361, S235JR | [5 empty] | 1 | kg | kg(Bruto) | 1 | Lim | [12 empty] | Sirovina | Odobreno | H | 19 | 19 |  |  | 1
1.3.8.8 | K0000126 | CO2 Žica, 1mm | [5 empty] | 1 | kg | kg | 0.03 | Materijal za zavarivanje | [12 empty] | Sirovina | Odobreno | G | 16 | 16 |  |  | 1
1.3.9 | S0010764 | Gornji sklop dozera TKAN 2 Radijator 2017 | [5 empty] | 1 | kom. |  |  | SKLOP | 0 |  |  |  | 1 | 0 | 0 | 1 | 0 | 0 | 8.5 | Ostalo | Finalni proizvod | Izmena u toku | A | 12 | 12 | 635633.8 |  | 1
1.3.9.1 | SW-11121 | Poklopac u profila | Č0361/S235 JR | 97 | 93 | 0 | 3 | 1 | kom |  |  | Lim | 0 | 0 | 0 | 1 | 0 | 0 | 0 | 0 | 0 | 0 | 0.085223 |  | Fazni proizvod | Odobreno | A | 19 | 19 | 8807.5012 | 0.21299 | 1
1.3.9.1.1 | K0000109 | LIM, TVL, #3, Č0361, S235JR | [5 empty] | 1 | kg | kg(Bruto) | 1 | Lim | [12 empty] | Sirovina | Odobreno | H | 19 | 19 |  |  | 1
1.3.9.2 | SW-2507 | Spirala gornja TKAN 2 |  | 60 | 60 | 326 |  | 1 | kom. |  |  | SKLOP | 0 |  |  |  | 1 | 0 | 0 | 0 | 0 | 0 | 1.096 | Ostalo | Finalni proizvod | Odobreno | A | 48 | 48 | 45201.938 |  | 1
1.3.9.2.1 | SW-2508 | Spirala 60 x 60 x 22-4 x 200 mm SX | Č0361/S235 JR | 60 | 200 |  | 4 | 1 | kom |  |  | Ostalo | 0 | 0 | 0 | 1 | 0 | 0 | 0 | 0 | 0 | 0 | 0.28472 | Ostalo | Fazni proizvod | Odobreno | A | 36 | 36 | 22078.8773 |  | 1
1.3.9.2.1.1 | K0000884 | Spirala, Fe, 60x60x22, 4, SX | [5 empty] | 1 | kg | kg | 1 | Ostalo | [12 empty] | Sirovina | Odobreno | A | 6 | 6 |  |  | 1
1.3.9.2.2 | SW-3823 | Distantna caura spirale | Č0361/S235 JR | 26.9 | 10 |  | 3.2 | 1 | kom |  |  | Cev | 1 | 0 | 0 | 1 | 0 | 0 | 0 | 0 |  |  | 0.011373 | Ostalo | Fazni proizvod | Odobreno | B | 49 | 49 | 1734.1591 | 0.018751 | 1
1.3.9.2.2.1 | K0000112 | Cev, ČTV, bešavna, (3/4") 26.9x3.2, Č1212 | [5 empty] | 1 | kg | kg(Bruto) | 1 | Cev | [12 empty] | Sirovina | Odobreno | D | 12 | 12 |  |  | 1
1.3.9.2.3 | K0000126 | CO2 Žica, 1mm | [5 empty] | 1 | kg | kg | 0.03 | Materijal za zavarivanje | [12 empty] | Sirovina | Odobreno | G | 16 | 16 |  |  | 1
1.3.9.2.4 | SW-2509 | Vratilo gornje spirale | Č0361/S235 JRG2 | 20 | 326 |  |  | 1 | kom |  |  | Šipka | 1 | 0 | 0 | 1 | 0 | 0 | 0 | 0 | 0 | 0 | 0.8001 | Ostalo | Fazni proizvod | Odobreno | A | 36 | 36 | 21388.9019 | 0.049449 | 1
1.3.9.2.4.1 | K0000120 | Šipka, ČTV, 20, Č0361 | [5 empty] | 1 | kg | kg(Bruto) | 1 | Šipka | [12 empty] | Sirovina | Odobreno | G | 16 | 16 |  |  | 1
1.3.9.3 | K0000628 | Podloška elastična - rascepljena 10 x 1,8 DIN 127 | [5 empty] | 2 | kom | kom | 1 | Šrafovska roba | [12 empty] | Sirovina | Odobreno | A | 5 | 5 |  |  | 2
1.3.9.4 | K0001388 | Vijak imbus sa cilindricnom glavom M10 x 30 DIN 912 | [5 empty] | 2 | kom | kom | 1 | Šrafovska roba | [12 empty] | Sirovina | Odobreno | A | 4 | 4 |  |  | 2
1.3.9.5 | K0000126 | CO2 Žica, 1mm | [5 empty] | 1 | kg | kg | 0.03 | Materijal za zavarivanje | [12 empty] | Sirovina | Odobreno | G | 16 | 16 |  |  | 1
1.3.9.6 | K0000123 | Farba, osnovna, crna | [5 empty] | 1 | l | mm2 | 0.119 | Farba | [12 empty] | Sirovina | Odobreno | J | 25 | 25 |  |  | 1
1.3.9.7 | K0000164 | Vijak sa paljenim vrhom M5 x 15 | Copper Cu |  |  |  |  | 3 | kom | kom | 1 | Šrafovska roba | [12 empty] | Sirovina | Odobreno | E | 15 | 15 |  |  | 3
1.3.9.8 | K0000096 | Lezaj-UCFL 204 - dm20 | [5 empty] | 2 | kom | kom | 1 | Ostalo | [12 empty] | Sirovina | Odobreno | A | 10 | 10 |  |  | 2
1.3.9.9 | SW-3814 | Prirubnica silosa | Č0361/S235 JR | 283.064 | 283.064 |  | 3 | 1 | kom |  |  | Lim | 0 | 0 | 1 | 1 | 1 | 0 | 0 | 0 | 0 | 0 | 1.0878 | Ostalo | Fazni proizvod | Odobreno | B | 38 | 38 | 99056.8736 | 1.8918 | 1
1.3.9.9.1 | K0000109 | LIM, TVL, #3, Č0361, S235JR | [5 empty] | 1 | kg | kg(Bruto) | 1 | Lim | [12 empty] | Sirovina | Odobreno | H | 19 | 19 |  |  | 1
1.3.9.9.2 | K0000126 | CO2 Žica, 1mm | [5 empty] | 1 | kg | kg | 0.03 | Materijal za zavarivanje | [12 empty] | Sirovina | Odobreno | G | 16 | 16 |  |  | 1
1.3.9.10 | D0051549 | Poklopac kutije peleta veci | Č0361/S235 JR | 301.235 | 178.655 | 0 | 8 | 1 | kom. |  |  | Lim | 1 | 0 | 0 | 1 | 0 | 0 | 0 | 0 | 0 | 0 | 2.1748 | Ostalo | Fazni proizvod | Odobreno | A | 9 | 9 | 81561.2896 | 3.3883 | 1
1.3.9.10.1 | K0000234 | LIM, TVL, #8, Č0361, S235JR | [5 empty] | 1 | kg | kg(Bruto) | 1 | Lim | [12 empty] | Sirovina | Odobreno | D | 14 | 14 |  |  | 1
1.3.9.11 | SW-2530 | P profil kutije peleta | Č0361/S235 JR | 153.6 | 167.416 | 0 | 3 | 1 | kom |  |  | Lim | 0 | 0 | 1 | 1 | 0 | 0 | 0 | 0 | 0 | 0 | 0.32686 | Ostalo | Fazni proizvod | Odobreno | A | 27 | 27 | 30029.4639 | 0.60713 | 1
1.3.9.11.1 | K0000109 | LIM, TVL, #3, Č0361, S235JR | [5 empty] | 1 | kg | kg(Bruto) | 1 | Lim | [12 empty] | Sirovina | Odobreno | H | 19 | 19 |  |  | 1
1.3.9.12 | SW-2505 | Kutija peleta | Č0361/S235 JR | 380.258 | 230 | 0 | 3 | 1 | kom |  |  | Lim | 0 | 0 | 1 | 1 | 0 | 0 | 0 | 0 | 0 | 0 | 2.0305 | Ostalo | Fazni proizvod | Odobreno | A | 35 | 35 | 176164.2977 | 2.0649 | 1
1.3.9.12.1 | K0000109 | LIM, TVL, #3, Č0361, S235JR | [5 empty] | 1 | kg | kg(Bruto) | 1 | Lim | [12 empty] | Sirovina | Odobreno | H | 19 | 19 |  |  | 1
1.3.9.13 | K0000030 | Podloška 10.5 x 2 A DIN 125 | [5 empty] | 2 | kom | kom | 1 | Šrafovska roba | [12 empty] | Sirovina | Odobreno | D | 18 | 18 |  |  | 2
1.3.9.14 | K0000006 | Navrtka šestougaona M10 DIN 934 | Material <not specified> |  |  |  |  | 2 | kom | kom | 1 | Šrafovska roba | [12 empty] | Sirovina | Odobreno | F | 23 | 23 |  | Weight_bruto1@K0000006.sldprt | 2
1.3.9.15 | SW-3812 | Flah za kacenje kutije veceg lancanika | Č0361/S235 JR | 180 | 20 |  | 3 | 1 | kom |  |  | Lim | 0 | 0 | 0 | 1 | 0 | 0 | 0 | 0 | 0 | 0 | 0.084996 | Ostalo | Fazni proizvod | Odobreno | A | 39 | 39 | 8400 | 0.084996 | 1
1.3.9.15.1 | K0000109 | LIM, TVL, #3, Č0361, S235JR | [5 empty] | 1 | kg | kg(Bruto) | 1 | Lim | [12 empty] | Sirovina | Odobreno | H | 19 | 19 |  |  | 1
1.3.9.16 | SW-2528 | U profil kutije peleta | Č0361/S235 JR | 255.064 | 140 | 0 | 3 | 1 | kom |  |  | Lim | 0 | 0 | 1 | 1 | 0 | 0 | 0 | 0 | 0 | 0 | 0.84994 | Ostalo | Fazni proizvod | Odobreno | A | 28 | 28 | 74381.2297 | 0.84309 | 1
1.3.9.16.1 | K0000109 | LIM, TVL, #3, Č0361, S235JR | [5 empty] | 1 | kg | kg(Bruto) | 1 | Lim | [12 empty] | Sirovina | Odobreno | H | 19 | 19 |  |  | 1
1.3.9.17 | K0000073 | Vijak sa šestougaonom glavom M10 x 20 DIN 933 | 5.4 |  |  |  |  | 2 | kom | kom | 1 | Šrafovska roba | [12 empty] | Sirovina | Odobreno | F | 19 | 19 |  |  | 2
1.3.9.18 | SW-2502 | Poklopac kutije peleta manji | Č0361/S235 JR | 178.655 | 122.735 | 0 | 3 | 1 | kom |  |  | Lim | 1 | 0 | 0 | 1 | 0 | 0 | 0 | 0 | 0 | 0 | 0.40083 | Ostalo | Fazni proizvod | Odobreno | A | 28 | 28 | 36125.2561 | 0.5177 | 1
1.3.9.18.1 | K0000109 | LIM, TVL, #3, Č0361, S235JR | [5 empty] | 1 | kg | kg(Bruto) | 1 | Lim | [12 empty] | Sirovina | Odobreno | H | 19 | 19 |  |  | 1
1.3.9.19 | D0051552 | Cev kutije peleta | P 235 TR1 | 60.3 | 42 |  | 3.6 | 1 | kom. |  |  | Cev | 0 | 0 | 0 | 1 | 0 | 0 | 0 | 0 | 0 | 0 | 0.21196 | Ostalo | Fazni proizvod | Odobreno | A | 8 | 8 | 16245.3013 | 0.21196 | 1
1.3.9.19.1 | K0000780 | Cev, ČTV, bešavna, (2") 60.3x3.6, Č1212 | [5 empty] | 1 | kg | kg(Bruto) | 1 | Cev | [12 empty] | Sirovina | Odobreno | B | 6 | 6 |  |  | 1
1.3.10 | K0000072 | Podloška M6 - 6.4 x 1.6 - A DIN 125 | [5 empty] | 4 | kom | kom | 1 | Šrafovska roba | [12 empty] | Sirovina | Odobreno | C | 12 | 12 |  |  | 4
1.3.11 | K0001395 | Vijak sa cilindricnom glavom sa urezom M5 x 20 DIN 103 | [5 empty] | 4 | kom | kom | 1 | Šrafovska roba | [12 empty] | Sirovina | Odobreno | A | 4 | 4 |  |  | 4
1.3.12 | K0000033 | Navrtka šestougaona M8 DIN 934 | 5.4 |  |  |  |  | 4 | kom | kom | 1 | Šrafovska roba | [12 empty] | Sirovina | Odobreno | C | 16 | 16 |  |  | 4
1.3.13 | K0000096 | Lezaj-UCFL 204 - dm20 | [5 empty] | 1 | kom | kom | 1 | Ostalo | [12 empty] | Sirovina | Odobreno | A | 10 | 10 |  |  | 1
1.3.14 | K0000126 | CO2 Žica, 1mm | [5 empty] | 1 | kg | kg | 0.03 | Materijal za zavarivanje | [12 empty] | Sirovina | Odobreno | G | 16 | 16 |  |  | 1
1.3.15 | K0000089 | Lancanik,18Z 08B DIN 8192 | [5 empty] | 2 | kom | kom | 1 | Prenosnik snage | [12 empty] | Sirovina | Odobreno | A | 13 | 13 |  |  | 2
1.3.16 | D0016699 | Lanac 08B - korak 12.7 - clanaka 50 |  | 17 | 12 | 635 |  | 1 | kg | kg | 1 | Prenosnik snage | 0 | 0 | 0 | 1 | 0 | 0 | 0 | 0 | 0 | 0 | 0.13234 | Ostalo | Finalni proizvod | Odobreno | A | 8 | 8 | 37624.5275 |  | 1
1.3.16.1 | K0001145 | Konektor lanca 08B - 1/2" | [5 empty] | 1 | kom | kom | 1 | Prenosnik snage | [12 empty] | Sirovina | Odobreno | A | 3 | 3 |  |  | 1
1.3.16.2 | K0001141 | Lanac 08B - 1/2" x 3/16 | [5 empty] | 1 | m | mm | 1 | Prenosnik snage | [12 empty] | Sirovina | Odobreno | A | 3 | 3 |  |  | 1
1.3.17 | K0000266 | Podloška M5 - 5.3 x 1 - A DIN 125 | [5 empty] | 7 | kom | kom | 1 | Šrafovska roba | [12 empty] | Sirovina | Odobreno | B | 9 | 9 |  |  | 7
1.3.18 | K0000261 | Vijak imbus sa upuštenom glavom M8 x 30 DIN 7991 | 5.4 |  |  |  |  | 4 | kom | kom | 1 | Šrafovska roba | [12 empty] | Sirovina | Odobreno | A | 8 | 8 |  |  | 4
1.3.19 | SW-4512 | Caura vece osovine drugog lezaja TKAN 1 - 80 | P 235 TR1 | 26.9 | 48.8 |  | 3.2 | 1 | kom |  |  | Cev | 1 | 0 | 0 | 1 | 0 | 0 | 0 | 0 | 0 | 0 | 0.055501 | Ostalo | Finalni proizvod | Odobreno | A | 30 | 30 | 7341.2737 | 0.091505 | 1
1.3.19.1 | K0000112 | Cev, ČTV, bešavna, (3/4") 26.9x3.2, Č1212 | [5 empty] | 1 | kg | kg(Bruto) | 1 | Cev | [12 empty] | Sirovina | Odobreno | D | 12 | 12 |  |  | 1
1.3.20 | S0009040 | Kutija lancanika dozera TKAN 1 - 80 Radijator 2016 |  | 350 | 416.1 | 316.3 |  | 1 |  |  |  | SKLOP | 0 |  |  |  | 0 | 0 | 0 | 0 | 0 | 0 | 18.895 | Ostalo | Finalni proizvod | Odobreno | B | 13 | 13 | 1052941.601 |  | 1
1.3.20.1 | S0009041 | Sklop kutije TKAN 1 - 80 Radijator 2016 |  | 0 | 0 | 0 |  | 1 |  |  |  | SKLOP | 0 |  |  |  | 1 | 0 | 0 | 1 | 0 | 0 | 5.668 | Ostalo | Finalni proizvod | Odobreno | A | 6 | 6 | 477870.795 |  | 1
1.3.20.1.1 | K0000126 | CO2 Žica, 1mm | [5 empty] | 1 | kg | kg | 0.03 | Materijal za zavarivanje | [12 empty] | Sirovina | Odobreno | G | 16 | 16 |  |  | 1
1.3.20.1.2 | D0005001 | Pozicioner reduktora | Č0361/S235 JR | 100 | 12.5 |  | 5 | 2 | kom |  |  | Lim | 0 | 0 | 0 | 1 | 0 | 0 | 0 | 0 |  |  | 0.040334 | Ostalo | Fazni proizvod | Odobreno | A | 13 | 13 | 3200 | 0.049188 | 2
1.3.20.1.2.1 | K0000107 | LIM, TVL, #5, Č0361, S235JR | [5 empty] | 1 | kg | kg(Bruto) | 1 | Lim | [12 empty] | Sirovina | Odobreno | H | 19 | 19 |  |  | 1
1.3.20.1.3 | K0000123 | Farba, osnovna, crna | [5 empty] | 1 | l | mm2 | 0.119 | Farba | [12 empty] | Sirovina | Odobreno | J | 25 | 25 |  |  | 1
1.3.20.1.4 | SW-3961 | Nosac navojnih nogara | Č0361/S235 JR | 60 | 30 |  | 10 | 2 | kom |  |  | Lim | 1 | 0 | 0 | 1 | 0 | 0 | 0 | 0 | 0 | 0 | 0.13523 | Ostalo | Fazni proizvod | Odobreno | A | 51 | 51 | 5557.0168 | 0.14166 | 2
1.3.20.1.4.1 | K0000762 | LIM, TVL, #10, Č0361, S235JR | [5 empty] | 1 | kg | kg(Bruto) | 1 | Lim | [12 empty] | Sirovina | Odobreno | D | 11 | 11 |  |  | 1
1.3.20.1.5 | D0043748 | Kutija lancanika dozera TKAN 1 Radijator 2016 | Č0361/S235 JR | 536.127 | 506.127 |  | 3 | 1 | kom. |  |  | Lim | 0 | 0 | 1 | 1 | 0 | 0 | 0 | 0 | 0 | 0 | 5.3166 | Ostalo | Fazni proizvod | Odobreno | A | 5 | 5 | 460356.7634 | 6.4065 | 1
1.3.20.1.5.1 | K0000109 | LIM, TVL, #3, Č0361, S235JR | [5 empty] | 1 | kg | kg(Bruto) | 1 | Lim | [12 empty] | Sirovina | Odobreno | H | 19 | 19 |  |  | 1
1.3.20.2 | K0000434 | Klin 5 x 5 x 50 DIN 6885 | [5 empty] | 1 | kom | kom | 1 | Šrafovska roba | [12 empty] | Sirovina | Odobreno | B | 13 | 13 |  |  | 1
1.3.20.3 | K0000450 | Blind nitna sa ravnom glavom M6 x 16 | AlMg3 |  |  |  |  | 4 | kom | kom | 1 | Šrafovska roba | [12 empty] | Sirovina | Odobreno | A | 9 | 9 |  |  | 4
1.3.20.4 | K0000030 | Podloška 10.5 x 2 A DIN 125 | [5 empty] | 4 | kom | kom | 1 | Šrafovska roba | [12 empty] | Sirovina | Odobreno | D | 18 | 18 |  |  | 4
1.3.20.5 | K0000017 | Vijak sa šestougaonom glavom M10 x 60 DIN 933 | 5.4 |  |  |  |  | 2 | kom | kom | 1 | Šrafovska roba | 0 | 0 | 0 | 0 | 0 | [7 empty] | Sirovina | Odobreno | C | 12 | 12 |  | Weight_bruto1@K0000017.sldprt | 2
1.3.20.6 | K0000006 | Navrtka šestougaona M10 DIN 934 | Material <not specified> |  |  |  |  | 2 | kom | kom | 1 | Šrafovska roba | [12 empty] | Sirovina | Odobreno | F | 23 | 23 |  | Weight_bruto1@K0000006.sldprt | 2
1.3.20.7 | SW-4511 | Plocica nosaca drugog lezaja TKAN 1 - 80 | Č0361/S235 JR | 115 | 68 |  | 5 | 1 | kom |  |  | Lim | 1 | 0 | 0 | 1 | 0 | 0 | 0 | 1 | 0 | 0 | 0.29682 | Ostalo | Finalni proizvod | Odobreno | A | 29 | 29 | 17391.532 | 0.30772 | 1
1.3.20.7.1 | K0000123 | Farba, osnovna, crna | [5 empty] | 1 | l | mm2 | 0.119 | Farba | [12 empty] | Sirovina | Odobreno | J | 25 | 25 |  |  | 1
1.3.20.7.2 | K0000107 | LIM, TVL, #5, Č0361, S235JR | [5 empty] | 1 | kg | kg(Bruto) | 1 | Lim | [12 empty] | Sirovina | Odobreno | H | 19 | 19 |  |  | 1
1.3.20.8 | K0000435 | Klin 6 x 6 x 12 DIN 6885 | [5 empty] | 1 | kom | kom | 1 | Šrafovska roba | [12 empty] | Sirovina | Odobreno | B | 12 | 12 |  |  | 1
1.3.20.9 | K0000436 | Vijak imbus sa cilindricnom glavom M8 x 90 DIN 912 | 5.4 |  |  |  |  | 4 | kom | kom | 1 | Šrafovska roba | [12 empty] | Sirovina | Odobreno | B | 12 | 12 |  |  | 4
1.3.20.10 | D0005009 | Vratilo reduktora TKAN 1 - 80 | Č0361/S235 JRG2 | 25 | 118 |  |  | 1 |  |  |  | Šipka | 1 | 0 | 0 | 1 | 0 | 0 | 0 | 0 | 0 | 0 | 0.25799 |  | Finalni proizvod | Odobreno | A | 15 | 15 | 8881.3425 | 0.45586 | 1
1.3.20.10.1 | K0000797 | Šipka, ČTV, 25, Č0361 | [5 empty] | 1 | kg | kg(Bruto) | 1 | Šipka | [12 empty] | Sirovina | Odobreno | B | 5 | 5 |  |  | 1
1.3.20.11 | SW-3833 | Pritezna plocica lancanika TKAN 1 - 80 | Č0361/S235 JR | 28 | 28 | 0 | 3 | 2 | kom |  |  | Lim | 0 | 0 | 0 | 1 | 0 | 0 | 0 | 0 | 0 | 0 | 0.013291 | Ostalo | Finalni proizvod | Odobreno | B | 41 | 41 | 1467.0609 | 0.01851 | 2
1.3.20.11.1 | K0000109 | LIM, TVL, #3, Č0361, S235JR | [5 empty] | 1 | kg | kg(Bruto) | 1 | Lim | [12 empty] | Sirovina | Odobreno | H | 19 | 19 |  |  | 1
1.3.20.12 | K0000099 | Vijak sa šestougaonom glavom M10 x 30 DIN 933 | 5.4 |  |  |  |  | 4 | kom | kom | 1 | Šrafovska roba | [12 empty] | Sirovina | Odobreno | C | 13 | 13 |  |  | 4
1.3.20.13 | K0000658 | Podloška elastična - rascepljena 8 x 1.6 DIN 127 | [5 empty] | 4 | kom | kom | 1 | Šrafovska roba | [12 empty] | Sirovina | Odobreno | A | 6 | 6 |  |  | 4
1.3.20.14 | K0001167 | Vijak imbus sa cilindričnom glavom M6 x 16 DIN 912 | [5 empty] | 2 | kom | kom | 1 | Šrafovska roba | [12 empty] | Sirovina | Odobreno | A | 5 | 5 |  |  | 2
1.3.20.15 | K0001144 | Guma motor - reduktora manjeg | Guma | 102 | 102 | 4 |  | 1 | kom | kom | 1 | Plastika/Guma | 0 | 0 | 0 | 1 | 0 | 0 | 0 | 0 |  |  | 0.034 |  | Sirovina | Odobreno | A | 14 | 14 | 19736.128 |  | 1
1.3.20.16 | D0004999 | Ploca - nosac motora TKAN 1 - 80 | Č0361/S235 JR | 105 | 105 |  | 10 | 1 |  |  |  | Lim | 1 | 0 | 0 | 1 | 0 | 0 | 0 | 1 | 0 | 0 | 0.80949 |  | Finalni proizvod | Odobreno | A | 12 | 12 | 26388.3371 | 0.86767 | 1
1.3.20.16.1 | K0000762 | LIM, TVL, #10, Č0361, S235JR | [5 empty] | 1 | kg | kg(Bruto) | 1 | Lim | [12 empty] | Sirovina | Odobreno | D | 11 | 11 |  |  | 1
1.3.20.16.2 | K0000123 | Farba, osnovna, crna | [5 empty] | 1 | l | mm2 | 0.119 | Farba | [12 empty] | Sirovina | Odobreno | J | 25 | 25 |  |  | 1
1.3.20.17 | K0002400 | Nivelaciona nogica gumena F50 - M12 | [5 empty] | 2 | kom | kom | 1 | Ostalo | [12 empty] | Sirovina | Odobreno | A | 5 | 5 |  |  | 2
1.3.20.18 | K0000033 | Navrtka šestougaona M8 DIN 934 | 5.4 |  |  |  |  | 4 | kom | kom | 1 | Šrafovska roba | [12 empty] | Sirovina | Odobreno | C | 16 | 16 |  |  | 4
1.3.20.19 | S0000684 | Nosac drugog lezaja donje spirale TKAN 1 - 80 |  | 0 | 0 | 0 |  | 1 |  |  |  | SKLOP | 0 |  |  |  | 1 | 0 | 0 | 1 | 0 | 0 | 1.405 | Ostalo | Finalni proizvod | Odobreno | C | 46 | 46 | 83312.226 |  | 1
1.3.20.19.1 | SW-4561 | Donji deo nosaca lezaja | Č0361/S235 JR | 115 | 115 |  | 8 | 1 | kom |  |  | Lim | 0 | 0 | 0 | 1 | 0 | 0 | 0 | 0 |  |  | 0.772 | Ostalo | Fazni proizvod | Odobreno | A | 33 | 33 | 30461.0796 | 0.83265 | 1
1.3.20.19.1.1 | K0000234 | LIM, TVL, #8, Č0361, S235JR | [5 empty] | 1 | kg | kg(Bruto) | 1 | Lim | [12 empty] | Sirovina | Odobreno | D | 14 | 14 |  |  | 1
1.3.20.19.2 | K0000006 | Navrtka šestougaona M10 DIN 934 | Material <not specified> |  |  |  |  | 2 | kom | kom | 1 | Šrafovska roba | [12 empty] | Sirovina | Odobreno | F | 23 | 23 |  | Weight_bruto1@K0000006.sldprt | 2
1.3.20.19.3 | K0000123 | Farba, osnovna, crna | [5 empty] | 1 | l | mm2 | 0.119 | Farba | [12 empty] | Sirovina | Odobreno | J | 25 | 25 |  |  | 1
1.3.20.19.4 | K0000096 | Lezaj-UCFL 204 - dm20 | [5 empty] | 1 | kom | kom | 1 | Ostalo | [12 empty] | Sirovina | Odobreno | A | 10 | 10 |  |  | 1
1.3.20.19.5 | K0000099 | Vijak sa šestougaonom glavom M10 x 30 DIN 933 | 5.4 |  |  |  |  | 2 | kom | kom | 1 | Šrafovska roba | [12 empty] | Sirovina | Odobreno | C | 13 | 13 |  |  | 2
1.3.20.19.6 | SW-4507 | Gornji lim nosaca | Č0361/S235 JR | 115 | 100 |  | 8 | 1 | kom |  |  | Lim | 0 | 0 | 0 | 1 | 0 | 0 | 0 | 0 |  |  | 0.54694 | Ostalo | Fazni proizvod | Odobreno | A | 32 | 32 | 22270.0889 | 0.72404 | 1
1.3.20.19.6.1 | K0000234 | LIM, TVL, #8, Č0361, S235JR | [5 empty] | 1 | kg | kg(Bruto) | 1 | Lim | [12 empty] | Sirovina | Odobreno | D | 14 | 14 |  |  | 1
1.3.20.19.7 | K0000030 | Podloška 10.5 x 2 A DIN 125 | [5 empty] | 2 | kom | kom | 1 | Šrafovska roba | [12 empty] | Sirovina | Odobreno | D | 18 | 18 |  |  | 2
1.3.20.19.8 | K0000126 | CO2 Žica, 1mm | [5 empty] | 1 | kg | kg | 0.03 | Materijal za zavarivanje | [12 empty] | Sirovina | Odobreno | G | 16 | 16 |  |  | 1
1.3.21 | K0001388 | Vijak imbus sa cilindricnom glavom M10 x 30 DIN 912 | [5 empty] | 2 | kom | kom | 1 | Šrafovska roba | [12 empty] | Sirovina | Odobreno | A | 4 | 4 |  |  | 2
1.3.22 | SW-21288 | Sklop donje spirale dozera TKAN 60 |  | 60 | 60 | 805 |  | 1 | kom. |  |  | SKLOP | 0 |  |  |  | 1 | 0 | 0 | 0 | 0 | 0 | 2.776 | Ostalo | Finalni proizvod | Odobreno | B | 19 | 19 | 118206.571 |  | 1
1.3.22.1 | SW-21289 | Vratilo vatrootporno donje spirale | 1.4301 | 20 | 769 | 0 |  | 1 | kom |  |  | Šipka | 1 | 0 | 0 | 1 | 0 | 0 | 0 | 0 |  |  | 1.8946 | Ostalo | Fazni proizvod | Odobreno | A | 15 | 15 | 49333.8253 | 1.9013 | 1
1.3.22.1.1 | K0000846 | Šipka, PROHROM, 20, 1.4301 | [5 empty] | 1 | kg | kg(Bruto) | 1 | Šipka | [12 empty] | Sirovina | Odobreno | A | 5 | 5 |  |  | 1
1.3.22.2 | SW-3823 | Distantna caura spirale | Č0361/S235 JR | 26.9 | 10 |  | 3.2 | 1 | kom |  |  | Cev | 1 | 0 | 0 | 1 | 0 | 0 | 0 | 0 |  |  | 0.011373 | Ostalo | Fazni proizvod | Odobreno | B | 49 | 49 | 1734.1591 | 0.018751 | 1
1.3.22.2.1 | K0000112 | Cev, ČTV, bešavna, (3/4") 26.9x3.2, Č1212 | [5 empty] | 1 | kg | kg(Bruto) | 1 | Cev | [12 empty] | Sirovina | Odobreno | D | 12 | 12 |  |  | 1
1.3.22.3 | K0000126 | CO2 Žica, 1mm | [5 empty] | 1 | kg | kg | 0.03 | Materijal za zavarivanje | [12 empty] | Sirovina | Odobreno | G | 16 | 16 |  |  | 1
1.3.22.4 | SW-21290 | Spirala 60 x 60 x 22-4 x 611 mm | 1.4301 | 60 | 611 | 0 |  | 1 | kom |  |  | Ostalo | 0 | 0 | 0 | 1 | 0 | 0 | 0 | 0 | 0 | 0 | 0.87014 | Ostalo | Fazni proizvod | Odobreno | A | 12 | 12 | 67138.5869 |  | 1
1.3.22.4.1 | K0000887 | Spirala, INOX, 60x60x22, 4, SX | [5 empty] | 1 | kg | kg | 1 | Ostalo | [12 empty] | Sirovina | Odobreno | A | 5 | 5 |  |  | 1
1.3.23 | K0000166 | Navrtka šestougaona M5 DIN 934 | 5.4 |  |  |  |  | 3 | kom | kom | 1 | Šrafovska roba | [12 empty] | Sirovina | Odobreno | F | 17 | 17 |  |  | 3
1.3.24 | K0000435 | Klin 6 x 6 x 12 DIN 6885 | [5 empty] | 4 | kom | kom | 1 | Šrafovska roba | [12 empty] | Sirovina | Odobreno | B | 12 | 12 |  |  | 4
1.3.25 | K0000090 | Lancanik,33Z 08B DIN 8192 | [5 empty] | 1 | kom | kom | 1 | Prenosnik snage | [12 empty] | Sirovina | Odobreno | A | 13 | 13 |  |  | 1
1.3.26 | K0001394 | Vijak sa cilindricnom glavom sa urezom M6 x 16 DIN 103 | [5 empty] | 4 | kom | kom | 1 | Šrafovska roba | [12 empty] | Sirovina | Odobreno | A | 4 | 4 |  |  | 4
1.3.27 | S0000682 | Zastita lancanika TKAN 1 - 80 | [5 empty] | 1 |  |  |  | SKLOP | 0 |  |  |  | 1 | 0 | 0 | 1 | 0 | 0 | 0.653 | Ostalo | Finalni proizvod | Odobreno | A | 40 | 40 | 202773.439 |  | 1
1.3.27.1 | SW-3953 | Ceoni lim zastite lancanika | DC01 / Č0147 | 277.507 | 160 |  | 0.8 | 1 | kom |  |  | Lim | 0 | 0 | 0 | 1 | 0 | 0 | 0 | 0 |  |  | 0.21145 | Ostalo | Fazni proizvod | Odobreno | A | 31 | 31 | 67741.7949 | 0.27955 | 1
1.3.27.1.1 | K0000106 | LIM, HVL, #0.7, DC01-A-M, Č0147 | [5 empty] | 1 | kg | kg(Bruto) | 1 | Lim | [12 empty] | Sirovina | Odobreno | F | 18 | 18 |  |  | 1
1.3.27.2 | K0000127 | CO2 Žica, 0.8mm | [5 empty] | 1 | kg | kg | 0.03 | Materijal za zavarivanje | [12 empty] | Sirovina | Odobreno | F | 16 | 16 |  |  | 1
1.3.27.3 | SW-3952 | Bocni lim zastie lancanika | DC01 / Č0147 | 711.429 | 90 |  | 0.8 | 1 | kom |  |  | Lim | 0 | 0 | 1 | 1 | 0 | 0 | 0 | 0 |  |  | 0.40313 | Ostalo | Fazni proizvod | Odobreno | A | 33 | 33 | 129342.157 | 0.40312 | 1
1.3.27.3.1 | K0000106 | LIM, HVL, #0.7, DC01-A-M, Č0147 | [5 empty] | 1 | kg | kg(Bruto) | 1 | Lim | [12 empty] | Sirovina | Odobreno | F | 18 | 18 |  |  | 1
1.3.27.4 | K0000123 | Farba, osnovna, crna | [5 empty] | 1 | l | mm2 | 0.119 | Farba | [12 empty] | Sirovina | Odobreno | J | 25 | 25 |  |  | 1
1.3.27.5 | SW-3956 | Usice zastite lancanika | Č0361/S235 JR | 41.021 | 20 |  | 2 | 3 | kom |  |  | Lim | 0 | 0 | 1 | 1 | 0 | 0 | 0 | 0 | 0 | 0 | 0.012686 | Ostalo | Fazni proizvod | Odobreno | A | 59 | 59 | 1896.4956 | 0.012913 | 3
1.3.27.5.1 | K0000110 | LIM, TVL, #2, Č0361, S235JR | [5 empty] | 1 | kg | kg(Bruto) | 1 | Lim | [12 empty] | Sirovina | Odobreno | H | 19 | 19 |  |  | 1
1.3.28 | K0000028 | Podloška 8.4 x 1.6 A DIN 125 | [5 empty] | 4 | kom | kom | 1 | Šrafovska roba | [12 empty] | Sirovina | Odobreno | G | 25 | 25 |  |  | 4
1.3.29 | K0000014 | Vijak sa šestougaonom glavom M8 x 30 DIN 933 | 5.4 |  |  |  |  | 4 | kom | kom | 1 | Šrafovska roba | 0 | 0 | 0 | 0 | 0 | [7 empty] | Sirovina | Odobreno | C | 15 | 15 |  | Weight_bruto1@K0000014.sldprt | 4
1.3.30 | SW-3833 | Pritezna plocica lancanika TKAN 1 - 80 | Č0361/S235 JR | 28 | 28 | 0 | 3 | 4 | kom |  |  | Lim | 0 | 0 | 0 | 1 | 0 | 0 | 0 | 0 | 0 | 0 | 0.013291 | Ostalo | Finalni proizvod | Odobreno | B | 41 | 41 | 1467.0609 | 0.01851 | 4
1.3.30.1 | K0000109 | LIM, TVL, #3, Č0361, S235JR | [5 empty] | 1 | kg | kg(Bruto) | 1 | Lim | [12 empty] | Sirovina | Odobreno | H | 19 | 19 |  |  | 1
1.3.31 | S0008482 | Sklop male valvole TKAN |  | 155 | 155 | 209.8 |  | 1 | kom. |  |  | SKLOP | 0 |  |  |  | 0 | 0 | 0 | 0 | 0 | 0 | 10.112 | Ostalo | Finalni proizvod | Odobreno | B | 27 | 27 | 323588.844 |  | 1
1.3.31.1 | D0051909 | Čaura rotora veća manje valvole Radijator 2016 | P 235 TR1 | 26.9 | 22 |  | 3.2 | 1 | kom. |  |  | Cev | 1 | 0 | 0 | 1 | 0 | 0 | 0 | 0 | 0 | 0 | 0.025021 | Ostalo | Finalni proizvod | Odobreno | A | 6 | 6 | 3468.3183 | 0.041252 | 1
1.3.31.1.1 | K0000112 | Cev, ČTV, bešavna, (3/4") 26.9x3.2, Č1212 | [5 empty] | 1 | kg | kg(Bruto) | 1 | Cev | [12 empty] | Sirovina | Odobreno | D | 12 | 12 |  |  | 1
1.3.31.2 | D0055862 | Rotor valvole TKAN 1 - 80 | SL24 | 110 | 110 | 209.8 |  | 1 | kom. |  |  | Odlivak | 1 | 0 | 0 | 0 | 0 | 0 | 0 | 0 | 0 | 0 | 2.1467 | Ostalo | Finalni proizvod | Odobreno | A | 8 | 8 | 79360.8112 |  | 1
1.3.31.2.1 | K0000851 | Rotor valvole TKAN 1 - 60 | GG40 | 110 | 0 | 206.2 |  | 1 | kom | kom | 1 | Odlivak | 1 | 0 | 0 | 1 | 0 | 0 | 0 | 0 |  |  | 1.949 | Ostalo | Sirovina | Odobreno | A | 7 | 7 | 79040.369 |  | 1
1.3.31.3 | D0043762 | Poklopac veci valvole TKAN 1 - 80 Radijator 2016 | SL24 | 140 | 140 |  | 15 | 1 | kom. |  |  | Odlivak | 1 | 0 | 0 | 0 | 0 | 0 | 0 | 1 | 0 | 0 | 1.371 | Ostalo | Finalni proizvod | Odobreno | A | 11 | 11 | 50107.6602 | 2.3138 | 1
1.3.31.3.1 | K0002493 | Poklopac veci male valvole TKAN 1 - 80 Radijator 2016 | SL24 | 140 | 140 |  | 15 | 1 | kom | kom | 1 | Odlivak | 1 | 0 | 0 | 0 | 0 | 0 | 0 | 1 | 0 | 0 | 1.3742 | Ostalo | Sirovina | Odobreno | A | 7 | 7 | 49917.8659 | 2.3138 | 1
1.3.31.3.2 | K0000123 | Farba, osnovna, crna | [5 empty] | 1 | l | mm2 | 0.119 | Farba | [12 empty] | Sirovina | Odobreno | J | 25 | 25 |  |  | 1
1.3.31.4 | K0000104 | Lezaj-6004 DIN 625 | [5 empty] | 2 | kom | kom | 1 | Ostalo | [12 empty] | Sirovina | Odobreno | C | 13 | 13 |  |  | 2
1.3.31.5 | D0043711 | Kuciste male valvole TKAN 1 - 80 Radijator 2016 | SL24 | 172 | 155 | 109 |  | 1 | kom. |  |  | Odlivak | 1 | 0 | 0 | 0 | 0 | 0 | 0 | 1 | 0 | 0 | 6.2745 | Ostalo | Finalni proizvod | Odobreno | B | 24 | 24 | 153462.3835 |  | 1
1.3.31.5.1 | K0002284 | Kuciste male valvole TKAN 1 - 80 Radijator 2016 | SL24 | 172 | 155 | 109 |  | 1 | kom | kom | 1 | Odlivak | 1 | 0 | 0 | 0 | 0 | 0 | 0 | 0 | 0 | 0 | 6.2776 | Ostalo | Sirovina | Odobreno | A | 10 | 10 | 153272.5892 |  | 1
1.3.31.5.2 | K0000123 | Farba, osnovna, crna | [5 empty] | 1 | l | mm2 | 0.119 | Farba | [12 empty] | Sirovina | Odobreno | J | 25 | 25 |  |  | 1
1.3.31.6 | D0051910 | Čaura rotora manja manje valvole Radijator 2016 | P 235 TR1 | 26.9 | 18 | 26 | 3.2 | 1 | kom. |  |  | Cev | 1 | 0 | 0 | 1 | 0 | 0 | 0 | 0 | 0 | 0 | 0.020472 | Ostalo | Finalni proizvod | Odobreno | A | 6 | 6 | 2890.2652 | 0.033752 | 1
1.3.31.6.1 | K0000112 | Cev, ČTV, bešavna, (3/4") 26.9x3.2, Č1212 | [5 empty] | 1 | kg | kg(Bruto) | 1 | Cev | [12 empty] | Sirovina | Odobreno | D | 12 | 12 |  |  | 1
1.3.31.7 | D0043608 | Poklopac manji valvole TKAN 1 - 80 Radijator 2016 | Č0361/S235 JR | 64.9996 | 64.9996 | 0 | 10 | 2 |  |  |  | Lim | 1 | 0 | 0 | 1 | 0 | 0 | 0 | 1 | 0 | 0 | 0.12 |  | Finalni proizvod | Odobreno | A | 17 | 17 | 7665.12 | 0.3325 | 2
1.3.31.7.1 | K0000123 | Farba, osnovna, crna | [5 empty] | 1 | l | mm2 | 0.119 | Farba | [12 empty] | Sirovina | Odobreno | J | 25 | 25 |  |  | 1
1.3.31.7.2 | K0000762 | LIM, TVL, #10, Č0361, S235JR | [5 empty] | 1 | kg | kg(Bruto) | 1 | Lim | [12 empty] | Sirovina | Odobreno | D | 11 | 11 |  |  | 1
1.3.31.8 | K0001412 | Metalna zaptivka za lezaj 6004 | Č0361/S235 JR | 0 | 0 | 0 |  | 2 | kom | kom | 1 | Ostalo | 0 | 0 | 0 | 0 | 0 | 0 | 0 | 0 | 0 | 0 | 0.003 |  | Sirovina | Odobreno | A | 8 | 8 | 2280.226 |  | 2
1.3.31.9 | K0002556 | Vijak imbus sa upuštenom glavom M6 x 12 DIN 7991 | [5 empty] | 6 | kom | kom | 1 | Šrafovska roba | [12 empty] | Sirovina | Odobreno | A | 6 | 6 |  |  | 6
1.4 | K0000012 | Vijak sa šestougaonom glavom M8 x 20 DIN 933 | 5.4 |  |  |  |  | 8 | kom | kom | 1 | Šrafovska roba | 0 | 0 | 0 | 0 | 0 | [7 empty] | Sirovina | Odobreno | C | 14 | 14 |  | Weight_bruto1@K0000012.sldprt | 8
1.5 | D0008914 | Turbulator TKAN60 - 80 - 100 - 150 - Ø50 x 600 mm | Č0000/St00 | 5.5 | 1659.19 | 0 |  | 23 | kom | kom | 1 | Šipka | 0 | 0 | 1 | 1 | 0 | 0 | 0 | 0 | 0 | 0 | 0.31021 |  | Finalni proizvod | Odobreno | A | 20 | 20 | 28714.5516 | 0.31023 | 23
1.5.1 | K0000870 | Šipka, ČTV, 5.5, Č0000 | [5 empty] | 1 | kg | kg(Bruto) | 1 | Šipka | [12 empty] | Sirovina | Odobreno | A | 4 | 4 |  |  | 1
1.6 | K0000028 | Podloška 8.4 x 1.6 A DIN 125 | [5 empty] | 8 | kom | kom | 1 | Šrafovska roba | [12 empty] | Sirovina | Odobreno | G | 25 | 25 |  |  | 8
1.7 | K0000167 | Vijak za lim ST3.9x16 DIN7981 | 5.4 |  |  |  |  | 8 | kom | kom | 1 | Šrafovska roba | [12 empty] | Sirovina | Odobreno | E | 14 | 14 |  |  | 8
1.8 | S0013664 | Sklop za kačenje fleksibilnog creva |  | 0 | 0 | 0 |  | 2 |  |  |  |  | 0 |  |  |  | 1 |  | 1 | 0 | 0 | 0 | 0.796 | Ostalo | Finalni proizvod | Odobreno | B | 10 | 10 | 106852.061 |  | 2
1.8.1 | D0056167 | Pozicija 2 | Č0361/S235 JR | 558.419 | 30 |  | 2 | 1 |  |  |  | Lim | 0 | 0 | 1 | 1 | 1 | 0 | 0 | 0 | 0 | 0 | 0.26 |  | Fazni proizvod | Odobreno | B | 11 | 11 | 35858.88 | 0.26369 | 1
1.8.1.1 | K0000127 | CO2 Žica, 0.8mm | [5 empty] | 1 | kg | kg | 0.03 | Materijal za zavarivanje | [12 empty] | Sirovina | Odobreno | F | 16 | 16 |  |  | 1
1.8.1.2 | K0000110 | LIM, TVL, #2, Č0361, S235JR | [5 empty] | 1 | kg | kg(Bruto) | 1 | Lim | [12 empty] | Sirovina | Odobreno | H | 19 | 19 |  |  | 1
1.8.2 | K0000127 | CO2 Žica, 0.8mm | [5 empty] | 1 | kg | kg | 0.03 | Materijal za zavarivanje | [12 empty] | Sirovina | Odobreno | F | 16 | 16 |  |  | 1
1.8.3 | K0001709 | Prah, običan, sjaj, crvena, RAL3002 | [5 empty] | 1 | kg | mm2 | 0.254 | Prah | [12 empty] | Sirovina | Odobreno | A | 4 | 4 |  |  | 1
1.8.4 | D0060992 | Pozicija 1 klapne silosa | Č0361/S235 JR | 242 | 242 |  | 2 | 1 |  |  |  | Lim | 0 | 0 | 0 | 1 | 0 | 0 | 0 | 0 | 0 | 0 | 0.53 |  | Fazni proizvod | Odobreno | A | 6 | 6 | 70993.18 | 0.9218 | 1
1.8.4.1 | K0000110 | LIM, TVL, #2, Č0361, S235JR | [5 empty] | 1 | kg | kg(Bruto) | 1 | Lim | [12 empty] | Sirovina | Odobreno | H | 19 | 19 |  |  | 1
1.9 | K0002807 | Šelna za crevo F 180 - 220 | Č0361/S235 JR |  |  |  |  | 2 | kom | kom | 1 | Ostalo | [12 empty] | Sirovina | Odobreno | A | 7 | 7 |  |  | 2
1.10 | D0004682 | Pletenica dozera i ložišta TKAN 60 | Stakl/grafitiz pl. | 6 | 6 | 580 |  | 1 |  |  |  | Termoizolacija | 0 | 0 | 0 | 1 | 0 | 0 | 0 | 0 | 0 | 0 | 0.00873 |  | Finalni proizvod | Odobreno | A | 10 | 10 | 10233.9822 |  | 1
1.10.1 | K0000843 | Pletenica, bezazbestna, 6x6 | [5 empty] | 1 | kg | kg | 1 | Termoizolacija | [12 empty] | Sirovina | Odobreno | A | 4 | 4 |  |  | 1
1.11 | K0000009 | Navrtka šestougaona M12 DIN934 | SW-Material@K0000009.sldprt |  |  |  |  | 4 | kom | kom | 1 | Šrafovska roba | [12 empty] | Sirovina | Odobreno | G | 22 | 22 |  | Weight_bruto1@K0000009.sldprt | 4
1.12 | K0000015 | Vijak sa šestougaonom glavom M10 x 25 DIN 933 | 5.4 |  |  |  |  | 8 | kom | kom | 1 | Šrafovska roba | 0 | 0 | 0 | 0 | 0 | [7 empty] | Sirovina | Odobreno | C | 17 | 17 |  | Weight_bruto1@K0000015.sldprt | 8
1.13 | S0011161 | Montaža oplate TKAN 60 - C |  | 0 | 0 | 0 |  | 1 | kom. |  |  |  | 0 |  |  |  | 0 | 0 | 0 | 0 | 0 | 0 | 620.507 | Ostalo | Finalni proizvod | Odobreno | E | 27 | 27 | 53613284.975 |  | 1
1.13.1 | D0053053 | Izolacija zadnje strane oplate TKAN 60 - C | Vunizol | 1057 | 659 | 30 |  | 1 | kom. |  |  | Termoizolacija | 0 | 0 | 0 | 1 | 0 | 0 | 0 | 0 | 0 | 0 | 0.60217 |  | Finalni proizvod | Odobreno | A | 5 | 5 | 1001017.1449 |  | 1
1.13.1.1 | K0000152 | Vunizol, 30mm | [5 empty] | 1 | m2 | mm2 | 1 | Termoizolacija | [12 empty] | Sirovina | Odobreno | G | 16 | 16 |  |  | 1
1.13.2 | K0000386 | Blind nitna sa ravnom glavom M4x10 | AlMg3 |  |  |  |  | 3 | kom | kom | 1 | Šrafovska roba | [12 empty] | Sirovina | Odobreno | C | 14 | 14 |  |  | 3
1.13.3 | K0000007 | Navrtka šestougaona M4 DIN 934 | Material <not specified> |  |  |  |  | 4 | kom | kom | 1 | Šrafovska roba | [12 empty] | Sirovina | Odobreno | G | 21 | 21 |  | Weight_bruto1@K0000007.sldprt | 4
1.13.4 | SW-21358 | Izolacija štitnika oplate gornjih vrata TKAN 60 | Vunizol | 459.4 | 436.4 | 30 |  | 1 | kom |  |  | Termoizolacija | 0 | 0 | 0 | 1 | 0 | 0 | 0 | 0 | 0 | 0 | 0.22454 |  | Finalni proizvod | Odobreno | A | 10 | 10 | 441096.16 |  | 1
1.13.4.1 | K0000152 | Vunizol, 30mm | [5 empty] | 1 | m2 | mm2 | 1 | Termoizolacija | [12 empty] | Sirovina | Odobreno | G | 16 | 16 |  |  | 1
1.13.5 | D0053050 | Izolacija prednje donje lajsne oplate TKAN 60 | Vunizol | 697.6 | 108.4 | 30 |  | 1 | kom. |  |  | Termoizolacija | 0 | 0 | 0 | 1 | 0 | 0 | 0 | 0 | 0 | 0 | 0.088143 |  | Finalni proizvod | Odobreno | A | 4 | 4 | 191186.9267 |  | 1
1.13.5.1 | K0000152 | Vunizol, 30mm | [5 empty] | 1 | m2 | mm2 | 1 | Termoizolacija | [12 empty] | Sirovina | Odobreno | G | 16 | 16 |  |  | 1
1.13.6 | D0053045 | Bočna leva strana oplate TKAN 60 - C | DC01 / Č0147 | 1128.64 | 1104.82 | 0 | 0.8 | 1 | kom. |  |  | Lim | 0 | 0 | 1 | 1 | 1 | 0 | 1 | 0 | 0 | 0 | 7.4324 |  | Finalni proizvod | Odobreno | C | 12 | 12 | 2365725.5775 | 7.8508 | 1
1.13.6.1 | K0000127 | CO2 Žica, 0.8mm | [5 empty] | 1 | kg | kg | 0.03 | Materijal za zavarivanje | [12 empty] | Sirovina | Odobreno | F | 16 | 16 |  |  | 1
1.13.6.2 | K0000106 | LIM, HVL, #0.7, DC01-A-M, Č0147 | [5 empty] | 1 | kg | kg(Bruto) | 1 | Lim | [12 empty] | Sirovina | Odobreno | F | 18 | 18 |  |  | 1
1.13.6.3 | K0000999 | Prah, običan, sjaj, crvena, RAL3020 | [5 empty] | 1 | kg | mm2 | 0.254 | Prah | [12 empty] | Sirovina | Odobreno | C | 12 | 12 |  |  | 1
1.13.7 | K0000001 | Ukrasna guma 6/4'' | Custom Plastic | 76.4 | 76.4 | 9 |  | 2 | kom | kom | 1 | Plastika/Guma | 0 |  |  |  | 0 |  | 0 | 0 |  |  | 0.006 | Ostalo | Sirovina | Odobreno | C | 15 | 15 | 7943.377 |  | 2
1.13.8 | S0003298 | Poklopac zadnjeg ventilatora FK - TKAN |  | 0 | 0 | 0 |  | 1 | kom. |  |  | SKLOP | 0 |  |  |  | 1 | 0 | 1 | 0 | 0 | 0 | 1.692 | Ostalo | Finalni proizvod | Odobreno | D | 30 | 30 | 543032.903 |  | 1
1.13.8.1 | K0000127 | CO2 Žica, 0.8mm | [5 empty] | 1 | kg | kg | 0.03 | Materijal za zavarivanje | [12 empty] | Sirovina | Odobreno | F | 16 | 16 |  |  | 1
1.13.8.2 | SW-5824 | Donja strana poklopca za ventilator | DC01 / Č0147 | 466.611 | 232.4 | 0 | 0.8 | 1 | kom |  |  | Lim | 0 | 0 | 1 | 1 | 0 | 0 | 0 | 0 |  |  | 0.64973 | Oplata | Fazni proizvod | Odobreno | D | 48 | 48 | 208903.1702 | 0.68274 | 1
1.13.8.2.1 | K0000106 | LIM, HVL, #0.7, DC01-A-M, Č0147 | [5 empty] | 1 | kg | kg(Bruto) | 1 | Lim | [12 empty] | Sirovina | Odobreno | F | 18 | 18 |  |  | 1
1.13.8.3 | K0000999 | Prah, običan, sjaj, crvena, RAL3020 | [5 empty] | 1 | kg | mm2 | 0.254 | Prah | [12 empty] | Sirovina | Odobreno | C | 12 | 12 |  |  | 1
1.13.8.4 | SW-5822 | Gornja strana poklopca ventilatora | DC01 / Č0147 | 674.841 | 256.021 | 0 | 0.8 | 1 | kom |  |  | Lim | 0 | 0 | 1 | 1 | 0 | 0 | 0 | 0 |  |  | 1.0422 | Oplata | Fazni proizvod | Odobreno | C | 46 | 46 | 334129.7332 | 1.0878 | 1
1.13.8.4.1 | K0000106 | LIM, HVL, #0.7, DC01-A-M, Č0147 | [5 empty] | 1 | kg | kg(Bruto) | 1 | Lim | [12 empty] | Sirovina | Odobreno | F | 18 | 18 |  |  | 1
1.13.9 | K0000426 | Vijak sa šestougaonom glavom M4 x 16 DIN933 | 5.4 |  |  |  |  | 3 | kom | kom | 1 | Šrafovska roba | [12 empty] | Sirovina | Odobreno | A | 10 | 10 |  |  | 3
1.13.10 | K0000172 | Plasticni ukrasni spoljni cep 1/2" | Plastika | 23 | 0 | 21 |  | 2 | kom | kom | 1 | Plastika/Guma | 0 |  |  |  | 0 |  | 0 | 0 |  |  | 0.003 | Ostalo | Sirovina | Odobreno | E | 24 | 24 | 3475.387 |  | 2
1.13.11 | D0053055 | Izolacija bočne leve strane oplate TKAN 60 - C | Vunizol | 1064.4 | 1016.8 | 30 |  | 1 | kom. |  |  | Termoizolacija | 0 | 0 | 0 | 1 | 0 | 0 | 0 | 0 | 0 | 0 | 1.5742 |  | Finalni proizvod | Odobreno | C | 12 | 12 | 2247420.0188 |  | 1
1.13.11.1 | K0000152 | Vunizol, 30mm | [5 empty] | 1 | m2 | mm2 | 1 | Termoizolacija | [12 empty] | Sirovina | Odobreno | G | 16 | 16 |  |  | 1
1.13.12 | D0002075 | Nosač mikroprekidača | Č0361/S235 JR | 176.021 | 87.0212 |  | 2 | 1 |  |  |  | Lim | 0 | 0 | 1 | 1 | 0 | 0 | 0 | 1 | 0 | 0 | 0.175 |  | Finalni proizvod | Odobreno | A | 10 | 10 | 23843.554 | 0.2411 | 1
1.13.12.1 | K0000110 | LIM, TVL, #2, Č0361, S235JR | [5 empty] | 1 | kg | kg(Bruto) | 1 | Lim | [12 empty] | Sirovina | Odobreno | H | 19 | 19 |  |  | 1
1.13.12.2 | K0000123 | Farba, osnovna, crna | [5 empty] | 1 | l | mm2 | 0.119 | Farba | [12 empty] | Sirovina | Odobreno | J | 25 | 25 |  |  | 1
1.13.13 | K0001395 | Vijak sa cilindricnom glavom sa urezom M5 x 20 DIN 103 | [5 empty] | 4 | kom | kom | 1 | Šrafovska roba | [12 empty] | Sirovina | Odobreno | A | 4 | 4 |  |  | 4
1.13.14 | S0001469 | Štitnik oplate gornjih vrata TKAN 60 |  | 0 | 0 | 0 |  | 1 |  |  |  | SKLOP | 0 |  |  |  | 1 | 0 | 0 | 0 | 0 | 0 | 1.963 | Ostalo | Finalni proizvod | Odobreno | B | 18 | 18 | 627288.861 |  | 1
1.13.14.1 | D0001063 | Maska za natpis | DC01 / Č0147 | 290 | 90 |  | 0.8 | 1 |  |  |  | Lim | 0 | 0 | 0 | 1 | 0 | 0 | 1 | 0 | 0 | 0 | 0.16433 |  | Finalni proizvod | Odobreno | Q | 62 | 62 | 52808 | 0.16433 | 1
1.13.14.1.1 | K0000106 | LIM, HVL, #0.7, DC01-A-M, Č0147 | [5 empty] | 1 | kg | kg(Bruto) | 1 | Lim | [12 empty] | Sirovina | Odobreno | F | 18 | 18 |  |  | 1
1.13.14.1.2 | K0000953 | Prah, običan, sjaj, bela, RAL9018 | [5 empty] | 1 | kg | mm2 | 0.254 | Prah | [12 empty] | Sirovina | Odobreno | B | 10 | 10 |  |  | 1
1.13.14.2 | K0000276 | Klipsa-ženska | Č0147 |  |  |  |  | 4 | kom | kom | 1 | Šrafovska roba | [12 empty] | Sirovina | Odobreno | A | 10 | 10 |  |  | 4
1.13.14.3 | SW-21339 | Stitnik oplate gornjih vrata | DC01 / Č0147 | 556.642 | 533.642 | 0 | 0.8 | 1 | kom |  |  | Lim | 0 | 0 | 1 | 1 | 1 | 0 | 1 | 0 | 0 | 0 | 1.7939 |  | Fazni proizvod | Odobreno | A | 13 | 13 | 572060.1764 | 1.8702 | 1
1.13.14.3.1 | K0000106 | LIM, HVL, #0.7, DC01-A-M, Č0147 | [5 empty] | 1 | kg | kg(Bruto) | 1 | Lim | [12 empty] | Sirovina | Odobreno | F | 18 | 18 |  |  | 1
1.13.14.3.2 | K0000127 | CO2 Žica, 0.8mm | [5 empty] | 1 | kg | kg | 0.03 | Materijal za zavarivanje | [12 empty] | Sirovina | Odobreno | F | 16 | 16 |  |  | 1
1.13.14.3.3 | K0000999 | Prah, običan, sjaj, crvena, RAL3020 | [5 empty] | 1 | kg | mm2 | 0.254 | Prah | [12 empty] | Sirovina | Odobreno | C | 12 | 12 |  |  | 1
1.13.14.4 | K0000127 | CO2 Žica, 0.8mm | [5 empty] | 1 | kg | kg | 0.03 | Materijal za zavarivanje | [12 empty] | Sirovina | Odobreno | F | 16 | 16 |  |  | 1
1.13.15 | D0053052 | Izolacija krova oplate TKAN 60 | Vunizol | 911.4 | 696.4 | 30 |  | 1 | kom. |  |  | Termoizolacija | 0 | 0 | 0 | 1 | 0 | 0 | 0 | 0 | 0 | 0 | 0.76526 |  | Finalni proizvod | Odobreno | A | 4 | 4 | 1338210.7297 |  | 1
1.13.15.1 | K0000152 | Vunizol, 30mm | [5 empty] | 1 | m2 | mm2 | 1 | Termoizolacija | [12 empty] | Sirovina | Odobreno | G | 16 | 16 |  |  | 1
1.13.16 | K0000166 | Navrtka šestougaona M5 DIN 934 | 5.4 |  |  |  |  | 12 | kom | kom | 1 | Šrafovska roba | [12 empty] | Sirovina | Odobreno | F | 17 | 17 |  |  | 12
1.13.17 | SW-21334 | Lim maske donjih vrata TKAN 60 | DC01 / Č0147 | 429.642 | 369.642 | 0 | 0.8 | 1 | kom |  |  | Lim | 0 | 0 | 1 | 1 | 1 | 0 | 1 | 0 | 0 | 0 | 0.90796 |  | Finalni proizvod | Odobreno | A | 16 | 16 | 289917.3695 | 0.99989 | 1
1.13.17.1 | K0000999 | Prah, običan, sjaj, crvena, RAL3020 | [5 empty] | 1 | kg | mm2 | 0.254 | Prah | [12 empty] | Sirovina | Odobreno | C | 12 | 12 |  |  | 1
1.13.17.2 | K0000106 | LIM, HVL, #0.7, DC01-A-M, Č0147 | [5 empty] | 1 | kg | kg(Bruto) | 1 | Lim | [12 empty] | Sirovina | Odobreno | F | 18 | 18 |  |  | 1
1.13.17.3 | K0000127 | CO2 Žica, 0.8mm | [5 empty] | 1 | kg | kg | 0.03 | Materijal za zavarivanje | [12 empty] | Sirovina | Odobreno | F | 16 | 16 |  |  | 1
1.13.18 | D0053047 | Krov oplate TKAN 60 - C | DC01 / Č0147 | 1008.64 | 793.642 | 0 | 0.8 | 1 | kom. |  |  | Lim | 0 | 0 | 1 | 1 | 1 | 0 | 1 | 0 | 0 | 0 | 4.8324 |  | Finalni proizvod | Odobreno | B | 9 | 9 | 1539473.2565 | 5.04 | 1
1.13.18.1 | K0000127 | CO2 Žica, 0.8mm | [5 empty] | 1 | kg | kg | 0.03 | Materijal za zavarivanje | [12 empty] | Sirovina | Odobreno | F | 16 | 16 |  |  | 1
1.13.18.2 | K0000106 | LIM, HVL, #0.7, DC01-A-M, Č0147 | [5 empty] | 1 | kg | kg(Bruto) | 1 | Lim | [12 empty] | Sirovina | Odobreno | F | 18 | 18 |  |  | 1
1.13.18.3 | K0000999 | Prah, običan, sjaj, crvena, RAL3020 | [5 empty] | 1 | kg | mm2 | 0.254 | Prah | [12 empty] | Sirovina | Odobreno | C | 12 | 12 |  |  | 1
1.13.19 | D0053044 | Bočna desna strana oplate TKAN 60 - C | DC01 / Č0147 | 1128.64 | 1104.82 | 0 | 0.8 | 1 | kom. |  |  | Lim | 0 | 0 | 1 | 1 | 1 | 0 | 1 | 0 | 0 | 0 | 7.4019 |  | Finalni proizvod | Odobreno | B | 11 | 11 | 2356032.7361 | 7.8508 | 1
1.13.19.1 | K0000127 | CO2 Žica, 0.8mm | [5 empty] | 1 | kg | kg | 0.03 | Materijal za zavarivanje | [12 empty] | Sirovina | Odobreno | F | 16 | 16 |  |  | 1
1.13.19.2 | K0000106 | LIM, HVL, #0.7, DC01-A-M, Č0147 | [5 empty] | 1 | kg | kg(Bruto) | 1 | Lim | [12 empty] | Sirovina | Odobreno | F | 18 | 18 |  |  | 1
1.13.19.3 | K0000999 | Prah, običan, sjaj, crvena, RAL3020 | [5 empty] | 1 | kg | mm2 | 0.254 | Prah | [12 empty] | Sirovina | Odobreno | C | 12 | 12 |  |  | 1
1.13.20 | K0000853 | Guma na prirubnici ventilatora | Guma |  |  |  |  | 1 | kom | kom | 1 | Plastika/Guma | [12 empty] | Sirovina | Odobreno | A | 5 | 5 |  |  | 1
1.13.21 | D0051273 | Stitnik plamena vrata TKAN 100 - C | DC01 / Č0147 | 497.636 | 158.136 | 0 | 1 | 3 |  |  |  | Lim | 0 | 0 | 1 | 1 | 0 | 0 | 1 | 0 | 0 | 0 | 0.59029 |  | Finalni proizvod | Odobreno | B | 8 | 8 | 151322.9445 | 0.61932 | 3
1.13.21.1 | K0000758 | LIM, HVL, #1, DC01-A-M, Č0147 | [5 empty] | 1 | kg | kg(Bruto) | 1 | Lim | [12 empty] | Sirovina | Odobreno | D | 13 | 13 |  |  | 1
1.13.21.2 | K0000828 | Prah, običan, sjaj, crna, RAL9005 | [5 empty] | 1 | kg | mm2 | 0.254 | Prah | [12 empty] | Sirovina | Odobreno | B | 7 | 7 |  |  | 1
1.13.22 | K0000468 | Podloška 4.3 x 0.8 A DIN 125 | [5 empty] | 4 | kom | kom | 1 | Šrafovska roba | [12 empty] | Sirovina | Odobreno | A | 7 | 7 |  |  | 4
1.13.23 | K0000174 | Plasticni ukrasni unutrasnji cep 1/2" | Plastika | 26 | 26 | 9 |  | 1 | kom | kom | 1 | Plastika/Guma | 0 |  |  |  | 0 |  | 0 | 0 |  |  | 0.001 | Ostalo | Sirovina | Odobreno | E | 24 | 24 | 2035.752 |  | 1
1.13.24 | D0053062 | Prednja donja strana oplate TKAN 60 - C | DC01 / Č0147 | 830.587 | 333.938 |  | 1 | 1 |  |  |  | Lim | 0 | 0 | 1 | 1 | 1 | 0 | 1 | 0 | 0 | 0 | 1.84 |  | Finalni proizvod | Odobreno | B | 9 | 9 | 470279.97 | 2.1829 | 1
1.13.24.1 | K0000758 | LIM, HVL, #1, DC01-A-M, Č0147 | [5 empty] | 1 | kg | kg(Bruto) | 1 | Lim | [12 empty] | Sirovina | Odobreno | D | 13 | 13 |  |  | 1
1.13.24.2 | K0000999 | Prah, običan, sjaj, crvena, RAL3020 | [5 empty] | 1 | kg | mm2 | 0.254 | Prah | [12 empty] | Sirovina | Odobreno | C | 12 | 12 |  |  | 1
1.13.24.3 | K0000127 | CO2 Žica, 0.8mm | [5 empty] | 1 | kg | kg | 0.03 | Materijal za zavarivanje | [12 empty] | Sirovina | Odobreno | F | 16 | 16 |  |  | 1
1.13.25 | K0000276 | Klipsa-ženska | Č0147 |  |  |  |  | 10 | kom | kom | 1 | Šrafovska roba | [12 empty] | Sirovina | Odobreno | A | 10 | 10 |  |  | 10
1.13.26 | K0000485 | Vijak sa cilindričnom glavom sa urezom M4 x 30 DIN85 | [5 empty] | 2 | kom | kom | 1 | Šrafovska roba | [12 empty] | Sirovina | Odobreno | A | 6 | 6 |  |  | 2
1.13.27 | K0000168 | Ukrasna guma 1" | Plastika | 62.1 | 62.1 | 9 |  | 1 | kom | kom | 1 | Plastika/Guma | 0 | 0 | 0 | 0 | 0 |  | 0 | 0 |  |  | 0.005 | Ostalo | Sirovina | Odobreno | E | 23 | 23 | 5984.987 |  | 1
1.13.28 | D0053054 | Izolacija bočne desne strane oplate TKAN 60 - C | Vunizol | 1064.4 | 1016.8 | 30 |  | 1 | kom. |  |  | Termoizolacija | 0 | 0 | 0 | 1 | 0 | 0 | 0 | 0 | 0 | 0 | 1.5708 |  | Finalni proizvod | Odobreno | B | 9 | 9 | 2239408.0168 |  | 1
1.13.28.1 | K0000152 | Vunizol, 30mm | [5 empty] | 1 | m2 | mm2 | 1 | Termoizolacija | [12 empty] | Sirovina | Odobreno | G | 16 | 16 |  |  | 1
1.13.29 | D0002073 | Pločica mikroprekidača donjih vrata TKAN | Č0361/S235 JR | 216.021 | 98.021 |  | 2 | 1 |  |  |  | Lim | 0 | 0 | 1 | 1 | 0 | 0 | 0 | 1 | 0 | 0 | 0.30594 |  | Finalni proizvod | Odobreno | B | 19 | 19 | 40899.2126 | 0.33329 | 1
1.13.29.1 | K0000123 | Farba, osnovna, crna | [5 empty] | 1 | l | mm2 | 0.119 | Farba | [12 empty] | Sirovina | Odobreno | J | 25 | 25 |  |  | 1
1.13.29.2 | K0000110 | LIM, TVL, #2, Č0361, S235JR | [5 empty] | 1 | kg | kg(Bruto) | 1 | Lim | [12 empty] | Sirovina | Odobreno | H | 19 | 19 |  |  | 1
1.13.30 | K0000640 | Vijak sa šestougaonom glavom M5 x 12 DIN 933 | 5.4 |  |  |  |  | 4 | kom | kom | 1 | Šrafovska roba | [12 empty] | Sirovina | Odobreno | A | 7 | 7 |  |  | 4
1.13.31 | K0000155 | Plastična ručica sa umetkom GILLES | Material <not specified> | 30 | 30 | 100 |  | 1 | kom | kom | 1 | Ostalo | 0 |  |  |  | 0 |  | 0 | 0 |  |  | 0.06 | Vrata | Sirovina | Odobreno | F | 26 | 26 | 10950.997 |  | 1
1.13.32 | SW-21359 | Izolacija štitnika oplate donjih vrata TKAN 60 | Vunizol | 332.4 | 272.4 | 30 |  | 1 | kom |  |  | Termoizolacija | 0 | 0 | 0 | 1 | 0 | 0 | 0 | 0 | 0 | 0 | 0.10206 |  | Finalni proizvod | Odobreno | A | 16 | 16 | 207537.9079 |  | 1
1.13.32.1 | K0000152 | Vunizol, 30mm | [5 empty] | 1 | m2 | mm2 | 1 | Termoizolacija | [12 empty] | Sirovina | Odobreno | G | 16 | 16 |  |  | 1
1.13.33 | D0053051 | Izolacija prednje gornje lajsne oplate TKAN 60 | Vunizol | 697.6 | 144.6 | 30 |  | 1 | kom. |  |  | Termoizolacija | 0 | 0 | 0 | 1 | 0 | 0 | 0 | 0 | 0 | 0 | 0.11769 |  | Finalni proizvod | Odobreno | A | 4 | 4 | 243387.3267 |  | 1
1.13.33.1 | K0000152 | Vunizol, 30mm | [5 empty] | 1 | m2 | mm2 | 1 | Termoizolacija | [12 empty] | Sirovina | Odobreno | G | 16 | 16 |  |  | 1
1.13.34 | SW-3772 | Sklop kucista automatike TKAN 60 |  | 0 | 0 | 0 |  | 1 | kom. |  |  | SKLOP | 0 |  |  |  | 1 | 0 | 1 | 0 | 0 | 0 | 1.2 | Ostalo | Finalni proizvod | Odobreno | B | 57 | 57 | 321174.903 |  | 1
1.13.34.1 | K0000127 | CO2 Žica, 0.8mm | [5 empty] | 1 | kg | kg | 0.03 | Materijal za zavarivanje | [12 empty] | Sirovina | Odobreno | F | 16 | 16 |  |  | 1
1.13.34.2 | SW-3774 | Zadnja strana automatike | DC01 / Č0147 | 306 | 148.411 | 0 | 0.8 | 1 | kom |  |  | Lim | 0 | 0 | 1 | 1 | 0 | 0 | 0 | 0 |  |  | 0.28328 | Ostalo | Fazni proizvod | Odobreno | A | 25 | 25 | 90721.5988 | 0.28592 | 1
1.13.34.2.1 | K0000106 | LIM, HVL, #0.7, DC01-A-M, Č0147 | [5 empty] | 1 | kg | kg(Bruto) | 1 | Lim | [12 empty] | Sirovina | Odobreno | F | 18 | 18 |  |  | 1
1.13.34.3 | SW-3773 | Čeona strana automatike | DC01 / Č0147 | 330.221 | 242.203 | 0 | 0.8 | 1 | kom |  |  | Lim | 0 | 0 | 1 | 1 | 1 | 0 | 0 | 0 |  |  | 0.33705 | Ostalo | Fazni proizvod | Odobreno | A | 39 | 39 | 108639.4074 | 0.50356 | 1
1.13.34.3.1 | K0000127 | CO2 Žica, 0.8mm | [5 empty] | 1 | kg | kg | 0.03 | Materijal za zavarivanje | [12 empty] | Sirovina | Odobreno | F | 16 | 16 |  |  | 1
1.13.34.3.2 | K0000106 | LIM, HVL, #0.7, DC01-A-M, Č0147 | [5 empty] | 1 | kg | kg(Bruto) | 1 | Lim | [12 empty] | Sirovina | Odobreno | F | 18 | 18 |  |  | 1
1.13.34.4 | K0000953 | Prah, običan, sjaj, bela, RAL9018 | [5 empty] | 1 | kg | mm2 | 0.254 | Prah | [12 empty] | Sirovina | Odobreno | B | 10 | 10 |  |  | 1
1.13.34.5 | K0000066 | Vijak za lim ST3.9x9.5 DIN 7981 | 5.4 |  |  |  |  | 4 | kom | kom | 1 | Šrafovska roba | [12 empty] | Sirovina | Odobreno | D | 13 | 13 |  |  | 4
1.13.34.6 | D0002676 | Bočna desna strana automatike | DC01 / Č0147 | 147.016 | 112.016 | 0 | 1.5 | 1 |  |  |  | Lim | 0 | 0 | 1 | 1 | 1 | 0 | 0 | 0 |  |  | 0.17669 |  | Fazni proizvod | Odobreno | A | 21 | 21 | 30781.8853 | 0.19441 | 1
1.13.34.6.1 | K0000771 | LIM, HVL, #1.5, DC01-A-M, Č0147 | [5 empty] | 1 | kg | kg(Bruto) | 1 | Lim | [12 empty] | Sirovina | Odobreno | C | 10 | 10 |  |  | 1
1.13.34.6.2 | K0000127 | CO2 Žica, 0.8mm | [5 empty] | 1 | kg | kg | 0.03 | Materijal za zavarivanje | [12 empty] | Sirovina | Odobreno | F | 16 | 16 |  |  | 1
1.13.34.7 | SW-3771 | Bočna strana automatike | DC01 / Č0147 | 147.016 | 112.016 | 0 | 1.5 | 1 | kom |  |  | Lim | 0 | 0 | 1 | 1 | 1 | 0 | 0 | 0 |  |  | 0.17669 | Ostalo | Fazni proizvod | Odobreno | A | 27 | 27 | 30781.901 | 0.19441 | 1
1.13.34.7.1 | K0000127 | CO2 Žica, 0.8mm | [5 empty] | 1 | kg | kg | 0.03 | Materijal za zavarivanje | [12 empty] | Sirovina | Odobreno | F | 16 | 16 |  |  | 1
1.13.34.7.2 | K0000771 | LIM, HVL, #1.5, DC01-A-M, Č0147 | [5 empty] | 1 | kg | kg(Bruto) | 1 | Lim | [12 empty] | Sirovina | Odobreno | C | 10 | 10 |  |  | 1
1.13.34.8 | K0000276 | Klipsa-ženska | Č0147 |  |  |  |  | 4 | kom | kom | 1 | Šrafovska roba | [12 empty] | Sirovina | Odobreno | A | 10 | 10 |  |  | 4
1.13.35 | D0053046 | Zadnja strana oplate TKAN 60 - C | DC01 / Č0147 | 1104.82 | 702.021 | 0 | 0.8 | 1 | kom. |  |  | Lim | 0 | 0 | 1 | 1 | 1 | 0 | 1 | 0 | 0 | 0 | 3.0167 |  | Finalni proizvod | Odobreno | A | 5 | 5 | 963901.9507 | 4.8832 | 1
1.13.35.1 | K0000106 | LIM, HVL, #0.7, DC01-A-M, Č0147 | [5 empty] | 1 | kg | kg(Bruto) | 1 | Lim | [12 empty] | Sirovina | Odobreno | F | 18 | 18 |  |  | 1
1.13.35.2 | K0000999 | Prah, običan, sjaj, crvena, RAL3020 | [5 empty] | 1 | kg | mm2 | 0.254 | Prah | [12 empty] | Sirovina | Odobreno | C | 12 | 12 |  |  | 1
1.13.35.3 | K0000127 | CO2 Žica, 0.8mm | [5 empty] | 1 | kg | kg | 0.03 | Materijal za zavarivanje | [12 empty] | Sirovina | Odobreno | F | 16 | 16 |  |  | 1
1.13.36 | S0011160 | Kićenje kotla TKAN 60 - C |  | 0 | 0 | 0 |  | 1 | kom. |  |  |  | 0 |  |  |  | 1 | 0 | 0 | 1 | 0 | 0 | 573.997 | Ostalo | Finalni proizvod | Odobreno | B | 19 | 19 | 34598328.908 |  | 1
1.13.36.1 | K0000030 | Podloška 10.5 x 2 A DIN 125 | [5 empty] | 10 | kom | kom | 1 | Šrafovska roba | [12 empty] | Sirovina | Odobreno | D | 18 | 18 |  |  | 10
1.13.36.2 | K0000013 | Vijak sa šestougaonom glavom M8 x 25 DIN 933 | 5.4 |  |  |  |  | 12 | kom | kom | 1 | Šrafovska roba | 0 | 0 | 0 | 0 | 0 | [7 empty] | Sirovina | Odobreno | C | 14 | 14 |  | Weight_bruto1@K0000013.sldprt | 12
1.13.36.3 | SW-19974 | Izlazna prirubnica za dimnjaču |  | 0 | 0 | 0 |  | 1 | kom. |  |  |  | 0 |  |  |  | 1 | 0 | 0 | 0 | 0 | 0 | 3.505 | Ostalo | Fazni proizvod | Odobreno | A | 14 | 14 | 239980.511 |  | 1
1.13.36.3.1 | SW-19982 | Bočna vinkla izlazne prirubnice za dimnjaču-leva | Č0361/S235 JR | 255 | 76.032 | 0 | 4 | 1 | kom |  |  | Lim | 0 | 0 | 1 | 1 | 0 | 0 | 0 | 0 |  |  | 0.58347 |  | Fazni proizvod | Odobreno | A | 10 | 10 | 40082.4687 | 0.61034 | 1
1.13.36.3.1.1 | K0000067 | LIM, TVL, #4, Č0361, S235JR | [5 empty] | 1 | kg | kg(Bruto) | 1 | Lim | [12 empty] | Sirovina | Odobreno | I | 22 | 22 |  |  | 1
1.13.36.3.2 | SW-19976 | Vinkla prirubnice izlaza za dimnjaču-desna | Č0361/S235 JR | 255 | 76.032 | 0 | 4 | 1 | kom |  |  | Lim | 0 | 0 | 1 | 1 | 0 | 0 | 0 | 0 |  |  | 0.58347 |  | Fazni proizvod | Odobreno | A | 11 | 11 | 40082.4687 | 0.61034 | 1
1.13.36.3.2.1 | K0000067 | LIM, TVL, #4, Č0361, S235JR | [5 empty] | 1 | kg | kg(Bruto) | 1 | Lim | [12 empty] | Sirovina | Odobreno | I | 22 | 22 |  |  | 1
1.13.36.3.3 | K0000126 | CO2 Žica, 1mm | [5 empty] | 1 | kg | kg | 0.03 | Materijal za zavarivanje | [12 empty] | Sirovina | Odobreno | G | 16 | 16 |  |  | 1
1.13.36.3.4 | SW-19980 | Donja vinkla izlazne prirubnice za dimnjaču | Č0361/S235 JR | 520 | 76.032 | 0 | 4 | 1 | kom |  |  | Lim | 0 | 0 | 1 | 1 | 0 | 0 | 0 | 0 |  |  | 1.1841 |  | Fazni proizvod | Odobreno | A | 11 | 11 | 80849.787 | 1.2446 | 1
1.13.36.3.4.1 | K0000067 | LIM, TVL, #4, Č0361, S235JR | [5 empty] | 1 | kg | kg(Bruto) | 1 | Lim | [12 empty] | Sirovina | Odobreno | I | 22 | 22 |  |  | 1
1.13.36.3.5 | SW-19978 | Gornja vinkla izlazne prirubnice za dimnjaču | Č0361/S235 JR | 520 | 76.032 | 0 | 4 | 1 | kom |  |  | Lim | 0 | 0 | 1 | 1 | 0 | 0 | 0 | 0 |  |  | 1.1543 |  | Fazni proizvod | Odobreno | A | 11 | 11 | 78965.787 | 1.2446 | 1
1.13.36.3.5.1 | K0000067 | LIM, TVL, #4, Č0361, S235JR | [5 empty] | 1 | kg | kg(Bruto) | 1 | Lim | [12 empty] | Sirovina | Odobreno | I | 22 | 22 |  |  | 1
1.13.36.4 | SW-3720 | Sklop rucice donjih čeličnih vrata |  | 128.9 | 102 | 12 |  | 1 | kom. |  |  | SKLOP | 0 |  |  |  | 1 | 0 | 0 | 1 | 0 | 0 | 0.221 | Ostalo | Finalni proizvod | Odobreno | H | 94 | 94 | 12611.33 |  | 1
1.13.36.4.1 | SW-3718 | Navojna šipka ručice | Č0361/S235 JRG2 | 12 | 40 |  |  | 1 | kom |  |  | Navojna šipka | 0 | 0 | 0 | 1 | 0 | 0 | 0 | 0 |  |  | 0.035531 | Vrata | Fazni proizvod | Odobreno | S | 70 | 70 | 1711.4249 | 0.035603 | 1
1.13.36.4.1.1 | K0000178 | Navojna šipka, ČTV, M12, Č0361 | [5 empty] | 1 | kg | kg(Bruto) | 1 | Šipka | [12 empty] | Sirovina | Odobreno | F | 14 | 14 |  |  | 1
1.13.36.4.2 | SW-3717 | Ručica za donja vrata | Č0361/S235 JR | 129.112 | 79.001 |  | 6 | 1 | kom |  |  | Lim | 0 | 0 | 0 | 1 | 0 | 0 | 0 | 0 | 0 | 0 | 0.1855 | Vrata | Fazni proizvod | Odobreno | H | 76 | 76 | 10899.9053 | 0.48164 | 1
1.13.36.4.2.1 | K0000108 | LIM, TVL, #6, Č0361, S235JR | [5 empty] | 1 | kg | kg(Bruto) | 1 | Lim | [12 empty] | Sirovina | Odobreno | H | 19 | 19 |  |  | 1
1.13.36.4.3 | K0000123 | Farba, osnovna, crna | [5 empty] | 1 | l | mm2 | 0.119 | Farba | [12 empty] | Sirovina | Odobreno | J | 25 | 25 |  |  | 1
1.13.36.4.4 | K0000126 | CO2 Žica, 1mm | [5 empty] | 1 | kg | kg | 0.03 | Materijal za zavarivanje | [12 empty] | Sirovina | Odobreno | G | 16 | 16 |  |  | 1
1.13.36.5 | SW-19960 | Sklop sarke vrata |  | 0 | 0 | 0 |  | 4 | kom. |  |  |  | 0 |  |  |  | 1 | 0 | 0 | 0 | 0 | 0 | 0.997 | Ostalo | Fazni proizvod | Odobreno | B | 30 | 30 | 43396.555 |  | 4
1.13.36.5.1 | K0000126 | CO2 Žica, 1mm | [5 empty] | 1 | kg | kg | 0.03 | Materijal za zavarivanje | [12 empty] | Sirovina | Odobreno | G | 16 | 16 |  |  | 1
1.13.36.5.2 | SW-19964 | Rebro šarke vrata | Č0361/S235 JR | 90 | 40 | 0 | 5 | 2 | kom |  |  | Lim | 0 | 0 | 0 | 1 | 0 | 0 | 0 | 0 |  |  | 0.098375 |  | Fazni proizvod | Odobreno | B | 13 | 13 | 6151.4993 | 0.14166 | 2
1.13.36.5.2.1 | K0000107 | LIM, TVL, #5, Č0361, S235JR | [5 empty] | 1 | kg | kg(Bruto) | 1 | Lim | [12 empty] | Sirovina | Odobreno | H | 19 | 19 |  |  | 1
1.13.36.5.3 | SW-19678 | Šarka donjih vrata manja | Č0361/S235 JR | 63 | 55 | 0 | 10 | 1 | kom |  |  | Lim | 0 | 0 | 0 | 1 | 0 | 0 | 0 | 0 |  |  | 0.22929 |  | Fazni proizvod | Odobreno | B | 15 | 15 | 8484.878 | 0.2727 | 1
1.13.36.5.3.1 | K0000762 | LIM, TVL, #10, Č0361, S235JR | [5 empty] | 1 | kg | kg(Bruto) | 1 | Lim | [12 empty] | Sirovina | Odobreno | D | 11 | 11 |  |  | 1
1.13.36.5.4 | SW-17437 | Podloška donje sarke | Č0361/S235 JR | 26 | 26 | 0 | 2 | 1 | kom |  |  | Lim | 0 | 0 | 0 | 1 | 0 | 0 | 0 | 0 |  |  | 0.004991 |  | Fazni proizvod | Odobreno | B | 15 | 15 | 901.2444 | 0.01064 | 1
1.13.36.5.4.1 | K0000110 | LIM, TVL, #2, Č0361, S235JR | [5 empty] | 1 | kg | kg(Bruto) | 1 | Lim | [12 empty] | Sirovina | Odobreno | H | 19 | 19 |  |  | 1
1.13.36.5.5 | SW-19962 | Šarka donjih vrata veća | Č0361/S235 JR | 115 | 55 | 0 | 10 | 1 | kom |  |  | Lim | 0 | 0 | 0 | 1 | 0 | 0 | 0 | 0 |  |  | 0.45437 |  | Fazni proizvod | Odobreno | B | 15 | 15 | 15244.878 | 0.49778 | 1
1.13.36.5.5.1 | K0000762 | LIM, TVL, #10, Č0361, S235JR | [5 empty] | 1 | kg | kg(Bruto) | 1 | Lim | [12 empty] | Sirovina | Odobreno | D | 11 | 11 |  |  | 1
1.13.36.5.6 | SW-14941 | Bolcni sarke donjih vrata TKAN 60 | Č0361/S235 JRG2 | 28 | 51 |  |  | 1 | kom |  |  | Šipka | 1 | 0 | 0 | 1 | 0 | 0 | 0 | 0 | 0 | 0 | 0.10627 |  | Finalni proizvod | Odobreno | B | 19 | 19 | 3978.7702 | 0.24714 | 1
1.13.36.5.6.1 | K0000798 | Šipka, ČTV, 28, Č0361 | [5 empty] | 1 | kg | kg(Bruto) | 1 | Šipka | [12 empty] | Sirovina | Odobreno | B | 5 | 5 |  |  | 1
1.13.36.5.7 | K0000010 | Navrtka šestougaona M16 DIN 934 | Material <not specified> |  |  |  |  | 1 | kom | kom | 1 | Šrafovska roba | [12 empty] | Sirovina | Odobreno | C | 12 | 12 |  | Weight_bruto1@K0000010.sldprt | 1
1.13.36.6 | D0002530 | Prirubnica za vazduh | Č0361/S235 JR | 135 | 93 |  | 4 | 1 |  |  |  | Lim | 1 | 0 | 0 | 1 | 0 | 0 | 0 | 0 |  |  | 0.27386 |  | Fazni proizvod | Izmena u toku | B | 27 | 27 | 20442.2796 | 0.39523 | 1
1.13.36.6.1 | K0000067 | LIM, TVL, #4, Č0361, S235JR | [5 empty] | 1 | kg | kg(Bruto) | 1 | Lim | [12 empty] | Sirovina | Odobreno | I | 22 | 22 |  |  | 1
1.13.36.7 | K0001111 | ZN Čep 1/2'' | Č0361/S235 JR |  |  |  |  | 2 | kom | kom | 1 | Ostalo | [12 empty] | Sirovina | Odobreno | B | 8 | 8 |  |  | 2
1.13.36.8 | SW-19693 | Sklop donjih vrata TKAN60 - TKAN80 - TKAN100 |  | 0 | 0 | 0 |  | 1 | kom. |  |  |  | 0 |  |  |  | 1 | 0 | 0 | 1 | 0 | 0 | 31.919 | Vrata | Finalni proizvod | Odobreno | B | 41 | 41 | 1695894.833 |  | 1
1.13.36.8.1 | K0000316 | Kaljeno staklo 5 mm | Glass | 44.5 | 44.5 | 5 |  | 1 | kom | kom | 1 | Ostalo | 0 | 0 | 0 | 0 | 0 | 0 | 0 | 0 |  |  | 0.019 |  | Sirovina | Odobreno | P01 | 57 | 57 | 3809.574 |  | 1
1.13.36.8.2 | SW-14946 | Plocica rucice vrata | Č0361/S235 JR | 30 | 25 | 0 | 8 | 1 | kom |  |  | Lim | 1 | 0 | 0 | 1 | 0 | 0 | 0 | 0 | 0 | 0 | 0.044933 |  | Fazni proizvod | Izmena u toku | F | 81 | 81 | 2478.269 | 0.04722 | 1
1.13.36.8.2.1 | K0000234 | LIM, TVL, #8, Č0361, S235JR | [5 empty] | 1 | kg | kg(Bruto) | 1 | Lim | [12 empty] | Sirovina | Odobreno | D | 14 | 14 |  |  | 1
1.13.36.8.3 | K0000315 | Ms čep 1/4" SN | CuZn37 | 17 | 0 | 10.6 |  | 1 | kom | kom | 1 | Ostalo | 0 |  |  |  | 0 | 0 | 0 | 0 |  |  | 0.012 |  | Sirovina | Odobreno | A | 18 | 18 | 1140.892 |  | 1
1.13.36.8.4 | SW-7454 | Armatura-sklop |  | 0 | 0 | 0 |  | 4 | kom. |  |  | SKLOP | 0 |  |  |  | 0 | 0 | 0 | 0 | 0 | 0 | 0.083 | Ostalo | Fazni proizvod | Izmena na proveri | B | 43 | 43 | 6751.21 |  | 4
1.13.36.8.4.1 | K0000857 | Gumeni cep F8 | Guma | 10 | 8 | 10 |  | 2 | kom | kom | 1 | Plastika/Guma | 0 | 0 | 0 | 1 | 0 | 0 | 0 | 0 |  |  | 0 |  | Sirovina | Odobreno | A | 24 | 24 | 622.035 |  | 2
1.13.36.8.4.2 | SW-7367 | Armatura | Č0000/St00 | 8 | 208 | 0 |  | 1 | kom |  |  | Šipka | 0 | 0 | 1 | 1 | 0 | 0 | 0 | 0 |  |  | 0.082179 |  | Fazni proizvod | Izmena na proveri | B | 22 | 22 | 5321.5601 | 0.082282 | 1
1.13.36.8.4.2.1 | K0000763 | Šipka, ČTV, 8, Č0000 | [5 empty] | 1 | kg | kg(Bruto) | 1 | Šipka | [12 empty] | Sirovina | Odobreno | C | 8 | 8 |  |  | 1
1.13.36.8.5 | SW-19700 | Distancer izolacije |  | 0 | 0 | 0 |  | 1 | kom. |  |  |  | 0 |  |  |  | 1 | 0 | 0 | 0 | 0 | 0 | 8.173 | Ostalo | Fazni proizvod | Odobreno | B | 28 | 28 | 516057.346 |  | 1
1.13.36.8.5.1 | SW-17400 | Izolacioni karton cevi | Keramicka lepenka | 334.353 | 15 | 3 |  | 1 | kom |  |  | Termoizolacija | 0 | 0 | 0 | 1 | 0 | 0 | 0 | 0 | 0 | 0 | 0.023824 |  | Fazni proizvod | Izmena u toku | B | 38 | 38 | 13524.7665 |  | 1
1.13.36.8.5.1.1 | K0000774 | Lepenka, bezazbestna, 3mm | [5 empty] | 1 | m2 | mm2 | 1 | Termoizolacija | [12 empty] | Sirovina | Odobreno | C | 10 | 10 |  |  | 1
1.13.36.8.5.2 | K0000126 | CO2 Žica, 1mm | [5 empty] | 1 | kg | kg | 0.03 | Materijal za zavarivanje | [12 empty] | Sirovina | Odobreno | G | 16 | 16 |  |  | 1
1.13.36.8.5.3 | SW-17352 | Šipka-distancer | Č0000/St00 | 16 | 28 |  |  | 5 | kom |  |  | Šipka | 1 | 0 | 0 | 1 | 0 | 0 | 0 | 0 |  |  | 0.041191 |  | Fazni proizvod | Izmena u toku | B | 26 | 26 | 1609.4651 | 0.044306 | 5
1.13.36.8.5.3.1 | K0000800 | Šipka, ČTV, 16, Č0000 | [5 empty] | 1 | kg | kg(Bruto) | 1 | Šipka | [12 empty] | Sirovina | Odobreno | B | 6 | 6 |  |  | 1
1.13.36.8.5.4 | SW-19702 | Nosač betona | Č0361/S235 JR | 323 | 263 | 0 | 5 | 1 | kom |  |  | Lim | 0 | 0 | 0 | 1 | 0 | 0 | 0 | 0 |  |  | 2.9702 |  | Fazni proizvod | Odobreno | A | 17 | 17 | 159776.7182 | 3.3427 | 1
1.13.36.8.5.4.1 | K0000107 | LIM, TVL, #5, Č0361, S235JR | [5 empty] | 1 | kg | kg(Bruto) | 1 | Lim | [12 empty] | Sirovina | Odobreno | H | 19 | 19 |  |  | 1
1.13.36.8.5.5 | SW-17401 | Izolacioni karton cevi | Keramicka lepenka | 334.369 | 70 | 3 |  | 1 | kom |  |  | Termoizolacija | 0 | 0 | 0 | 1 | 0 | 0 | 0 | 0 | 0 | 0 | 0.11118 |  | Fazni proizvod | Izmena u toku | B | 35 | 35 | 50855.3743 |  | 1
1.13.36.8.5.5.1 | K0000774 | Lepenka, bezazbestna, 3mm | [5 empty] | 1 | m2 | mm2 | 1 | Termoizolacija | [12 empty] | Sirovina | Odobreno | C | 10 | 10 |  |  | 1
1.13.36.8.5.6 | SW-19701 | Pregradni lim vrata | Č0361/S235 JR | 364 | 304 | 0 | 5 | 1 | kom |  |  | Lim | 0 | 0 | 0 | 1 | 0 | 0 | 0 | 0 |  |  | 3.9818 |  | Fazni proizvod | Odobreno | A | 17 | 17 | 212010.7182 | 4.3543 | 1
1.13.36.8.5.6.1 | K0000107 | LIM, TVL, #5, Č0361, S235JR | [5 empty] | 1 | kg | kg(Bruto) | 1 | Lim | [12 empty] | Sirovina | Odobreno | H | 19 | 19 |  |  | 1
1.13.36.8.5.7 | SW-17359 | Cev-nastavak revizora | Č0361/S235 JR | 101.6 | 113 |  | 3.2 | 1 | kom |  |  | Cev | 0 | 0 | 0 | 1 | 0 | 0 | 0 | 0 |  |  | 0.87973 |  | Fazni proizvod | Izmena u toku | A | 25 | 25 | 71842.4435 | 0.87973 | 1
1.13.36.8.5.7.1 | K0000833 | Cev, ČTV, šavna, (4") 101.6x3.2, Č0361, S235JR | [5 empty] | 1 | kg | kg(Bruto) | 1 | Cev | [12 empty] | Sirovina | Odobreno | A | 6 | 6 |  |  | 1
1.13.36.8.6 | SW-19697 | Nosač pletenice manji | Č0361/S235 JR | 306 | 36.032 | 0 | 3 | 2 | kom |  |  | Lim | 0 | 0 | 1 | 1 | 0 | 0 | 0 | 0 |  |  | 0.24134 |  | Fazni proizvod | Odobreno | A | 17 | 17 | 22428.8606 | 0.26032 | 2
1.13.36.8.6.1 | K0000109 | LIM, TVL, #3, Č0361, S235JR | [5 empty] | 1 | kg | kg(Bruto) | 1 | Lim | [12 empty] | Sirovina | Odobreno | H | 19 | 19 |  |  | 1
1.13.36.8.7 | K0000123 | Farba, osnovna, crna | [5 empty] | 1 | l | mm2 | 0.119 | Farba | [12 empty] | Sirovina | Odobreno | J | 25 | 25 |  |  | 1
1.13.36.8.8 | K0000832 | Poklopac revizora | AlMg3 | 56 | 56 | 22 |  | 1 | kom | kom | 1 | Ostalo | 0 | 0 | 0 | 0 | 0 | 0 | 0 | 0 |  |  | 0.045 |  | Sirovina | Odobreno | P01 | 20 | 20 | 9716.783 |  | 1
1.13.36.8.9 | K0000126 | CO2 Žica, 1mm | [5 empty] | 1 | kg | kg | 0.03 | Materijal za zavarivanje | [12 empty] | Sirovina | Odobreno | G | 16 | 16 |  |  | 1
1.13.36.8.10 | K0000031 | Podloška 13 x 2.5 B DIN 125 | [5 empty] | 1 | kom | kom | 1 | Šrafovska roba | [12 empty] | Sirovina | Odobreno | B | 17 | 17 |  |  | 1
1.13.36.8.11 | SW-19699 | Izolacija vrata | Keramicka vlakna | 366 | 306 | 25 |  | 1 | kom |  |  | Termoizolacija | 0 | 0 | 0 | 1 | 0 | 0 | 0 | 0 | 0 | 0 | 1.9391 |  | Fazni proizvod | Odobreno | A | 15 | 15 | 239577.0948 |  | 1
1.13.36.8.11.1 | K0000803 | Keramičko ćebe, 25mm | [5 empty] | 1 | m2 | mm2 | 1 | Termoizolacija | [12 empty] | Sirovina | Odobreno | B | 5 | 5 |  |  | 1
1.13.36.8.12 | SW-19696 | Nosač pletenice veći | Č0361/S235 JR | 366 | 36.032 | 0 | 3 | 2 | kom |  |  | Lim | 0 | 0 | 1 | 1 | 0 | 0 | 0 | 0 |  |  | 0.29386 |  | Fazni proizvod | Odobreno | A | 17 | 17 | 27237.2797 | 0.31136 | 2
1.13.36.8.12.1 | K0000109 | LIM, TVL, #3, Č0361, S235JR | [5 empty] | 1 | kg | kg(Bruto) | 1 | Lim | [12 empty] | Sirovina | Odobreno | H | 19 | 19 |  |  | 1
1.13.36.8.13 | K0000274 | Klipsa-muška M5 | Č0361 |  |  |  |  | 4 | kom | kom | 1 | Šrafovska roba | [12 empty] | Sirovina | Odobreno | A | 5 | 5 |  |  | 4
1.13.36.8.14 | K0000317 | Dihtung holendera 6/4'' | Klingerit | 48 | 4 | 1.5 |  | 1 | kom | kom | 1 | Ostalo | 0 |  |  |  | 0 | 0 | 0 | 0 |  |  | 0.002 |  | Sirovina | Odobreno | A | 21 | 21 | 1520.531 |  | 1
1.13.36.8.15 | S0001012 | Sklop osnovnog lima i cevi |  | 0 | 0 | 0 |  | 1 |  |  |  | SKLOP | 0 |  |  |  | 1 | 0 | 0 | 0 | 0 | 0 | 8.209 | Ostalo | Fazni proizvod | Odobreno | A | 23 | 23 | 435249.378 |  | 1
1.13.36.8.15.1 | SW-19695 | Osnovni lim donjih vrata | Č0361/S235 JR | 495.865 | 435.865 | 0 | 5 | 1 | kom |  |  | Lim | 0 | 0 | 1 | 1 | 1 | 0 | 0 | 0 |  |  | 7.895 |  | Fazni proizvod | Odobreno | A | 18 | 18 | 411990.5875 | 8.5047 | 1
1.13.36.8.15.1.1 | K0000107 | LIM, TVL, #5, Č0361, S235JR | [5 empty] | 1 | kg | kg(Bruto) | 1 | Lim | [12 empty] | Sirovina | Odobreno | H | 19 | 19 |  |  | 1
1.13.36.8.15.1.2 | K0000126 | CO2 Žica, 1mm | [5 empty] | 1 | kg | kg | 0.03 | Materijal za zavarivanje | [12 empty] | Sirovina | Odobreno | G | 16 | 16 |  |  | 1
1.13.36.8.15.2 | K0000126 | CO2 Žica, 1mm | [5 empty] | 1 | kg | kg | 0.03 | Materijal za zavarivanje | [12 empty] | Sirovina | Odobreno | G | 16 | 16 |  |  | 1
1.13.36.8.15.3 | SW-9658 | Cev Revizora 6/4" x 80 | P 235 TR1 | 48.3 | 80 |  | 3.6 | 1 | kom |  |  | Cev | 1 | 0 | 0 | 1 | 0 | 0 | 0 | 0 |  |  | 0.31385 |  | Fazni proizvod | Odobreno | F | 47 | 47 | 23258.79 | 0.31829 | 1
1.13.36.8.15.3.1 | K0000778 | Cev, ČTV, bešavna, (6/4") 48.3x3.6, Č1212 | [5 empty] | 1 | kg | kg(Bruto) | 1 | Cev | [12 empty] | Sirovina | Odobreno | B | 6 | 6 |  |  | 1
1.13.36.8.16 | SW-19698 | Izolacioni beton | Vatrostalni beton Zvezda 6 | 324 | 264 | 70 |  | 1 | kom |  |  | Termoizolacija | 0 | 0 | 0 | 0 | 0 | 0 | 0 | 0 | 0 | 0 | 11.665 |  | Fazni proizvod | Odobreno | B | 19 | 19 | 257994.5623 |  | 1
1.13.36.8.16.1 | K0000807 | Vatrostalni beton, Zvezda 6 | [5 empty] | 1 | kg | kg | 1 | Termoizolacija | [12 empty] | Sirovina | Odobreno | B | 10 | 10 |  |  | 1
1.13.36.8.17 | K0000275 | Blind nitna sa ravnom glavom M5x15,5 | AlMg3 |  |  |  |  | 4 | kom | kom | 1 | Šrafovska roba | [12 empty] | Sirovina | Odobreno | B | 7 | 7 |  |  | 4
1.13.36.8.18 | SW-19694 | Pletenica donjih vrata TKAN 60 | Stakl/grafitiz pl. | 20 | 20 | 1344 |  | 1 | kom |  |  | Termoizolacija | 0 | 0 | 0 | 1 | 0 | 0 | 0 | 0 | 0 | 0 | 0.39015 |  | Finalni proizvod | Odobreno | A | 19 | 19 | 96672 |  | 1
1.13.36.8.18.1 | K0000783 | Pletenica, bezazbestna, 20x20 | [5 empty] | 1 | kg | kg | 1 | Termoizolacija | [12 empty] | Sirovina | Odobreno | B | 6 | 6 |  |  | 1
1.13.36.9 | K0000006 | Navrtka šestougaona M10 DIN 934 | Material <not specified> |  |  |  |  | 4 | kom | kom | 1 | Šrafovska roba | [12 empty] | Sirovina | Odobreno | F | 23 | 23 |  | Weight_bruto1@K0000006.sldprt | 4
1.13.36.10 | K0000263 | Vijak sa šestougaonom glavom M10 x 50 DIN 933 | 5.4 |  |  |  |  | 4 | kom | kom | 1 | Šrafovska roba | [12 empty] | Sirovina | Odobreno | A | 8 | 8 |  |  | 4
1.13.36.11 | D0004581 | Pletenica izmedju kotla i ložišta TKAN 60 | Stakl/grafitiz pl. | 10 | 10 | 2800 |  | 1 |  |  |  | Termoizolacija | 0 | 0 | 0 | 1 | 0 | 0 | 0 | 0 | 0 | 0 | 0.12098 |  | Finalni proizvod | Odobreno | A | 9 | 9 | 85200 |  | 1
1.13.36.11.1 | K0000839 | Pletenica, bezazbestna, 10x10 | [5 empty] | 1 | kg | kg | 1 | Termoizolacija | [12 empty] | Sirovina | Odobreno | A | 5 | 5 |  |  | 1
1.13.36.12 | SW-17958 | Bocni kanal sekundarnog vazduha | DC01 / Č0147 | 647.181 | 224.362 | 0 | 1.5 | 2 | kom |  |  | Lim | 0 | 0 | 1 | 1 | 1 | 0 | 0 | 0 |  |  | 1.6906 | Ostalo | Fazni proizvod | Odobreno | B | 23 | 23 | 289016.725 | 1.7141 | 2
1.13.36.12.1 | K0000127 | CO2 Žica, 0.8mm | [5 empty] | 1 | kg | kg | 0.03 | Materijal za zavarivanje | [12 empty] | Sirovina | Odobreno | F | 16 | 16 |  |  | 1
1.13.36.12.2 | K0000771 | LIM, HVL, #1.5, DC01-A-M, Č0147 | [5 empty] | 1 | kg | kg(Bruto) | 1 | Lim | [12 empty] | Sirovina | Odobreno | C | 10 | 10 |  |  | 1
1.13.36.13 | K0000028 | Podloška 8.4 x 1.6 A DIN 125 | [5 empty] | 12 | kom | kom | 1 | Šrafovska roba | [12 empty] | Sirovina | Odobreno | G | 25 | 25 |  |  | 12
1.13.36.14 | K0000823 | Nosač ručice, D10 | Č0361/S235 JR |  |  |  |  | 1 | kom | kom | 1 | Šrafovska roba | [12 empty] | Sirovina | Odobreno | B | 8 | 8 |  |  | 1
1.13.36.15 | SW-19968 | Poklopac za čišćenje zadnji TKAN 60 |  | 0 | 0 | 0 |  | 1 | kom. |  |  |  | 0 |  |  |  | 1 |  | 0 | 1 | 0 | 0 | 4.07 | Ostalo | Finalni proizvod | Odobreno | B | 21 | 21 | 396472.083 |  | 1
1.13.36.15.1 | SW-19972 | Izolacija poklopca za čišćenje zadnjeg | Keramicka lepenka | 363 | 210 | 3 |  | 1 | kom |  |  | Termoizolacija | 0 | 0 | 0 | 1 | 0 | 0 | 0 | 0 | 0 | 0 | 0.36209 |  | Finalni proizvod | Odobreno | B | 13 | 13 | 158190 |  | 1
1.13.36.15.1.1 | K0000774 | Lepenka, bezazbestna, 3mm | [5 empty] | 1 | m2 | mm2 | 1 | Termoizolacija | [12 empty] | Sirovina | Odobreno | C | 10 | 10 |  |  | 1
1.13.36.15.2 | K0000126 | CO2 Žica, 1mm | [5 empty] | 1 | kg | kg | 0.03 | Materijal za zavarivanje | [12 empty] | Sirovina | Odobreno | G | 16 | 16 |  |  | 1
1.13.36.15.3 | SW-19970 | Osnovni lim poklopca za čišćenje | Č0361/S235 JR | 417.064 | 264.064 | 0 | 4 | 1 | kom |  |  | Lim | 0 | 0 | 1 | 1 | 1 | 0 | 0 | 0 | 0 | 0 | 3.4454 |  | Fazni proizvod | Odobreno | A | 11 | 11 | 224518.5429 | 3.4669 | 1
1.13.36.15.3.1 | K0000067 | LIM, TVL, #4, Č0361, S235JR | [5 empty] | 1 | kg | kg(Bruto) | 1 | Lim | [12 empty] | Sirovina | Odobreno | I | 22 | 22 |  |  | 1
1.13.36.15.3.2 | K0000126 | CO2 Žica, 1mm | [5 empty] | 1 | kg | kg | 0.03 | Materijal za zavarivanje | [12 empty] | Sirovina | Odobreno | G | 16 | 16 |  |  | 1
1.13.36.15.4 | SW-5772 | Pločica za bravljenje poklopca za čišćenje | Č0361/S235 JR | 40 | 30 | 0 | 8 | 4 | kom |  |  | Lim | 0 | 0 | 0 | 1 | 0 | 0 | 0 | 0 | 0 | 0 | 0.065729 | Ostalo | Fazni proizvod | Izmena na proveri | B | 26 | 26 | 3440.8849 | 0.075552 | 4
1.13.36.15.4.1 | K0000234 | LIM, TVL, #8, Č0361, S235JR | [5 empty] | 1 | kg | kg(Bruto) | 1 | Lim | [12 empty] | Sirovina | Odobreno | D | 14 | 14 |  |  | 1
1.13.36.15.5 | K0000123 | Farba, osnovna, crna | [5 empty] | 1 | l | mm2 | 0.119 | Farba | [12 empty] | Sirovina | Odobreno | J | 25 | 25 |  |  | 1
1.13.36.16 | SW-9081 | Sklop obarajućeg vijka |  | 0 | 0 | 0 |  | 2 | kom. |  |  | SKLOP | 0 |  |  |  | 0 | 0 | 0 | 0 | 0 | 0 | 1.707 | Ostalo | Fazni proizvod | Izmena na proveri | A | 58 | 58 | 63505.168 |  | 2
1.13.36.16.1 | K0000357 | Kuglica F40 sa unutrasnjim navojem M10 | Plastika | 40 | 38 | 0 |  | 1 | kom | kom | 1 | Ostalo | 0 |  |  |  | 0 | 0 | 0 | 0 |  |  | 0.033 |  | Sirovina | Odobreno | A | 16 | 16 | 5650.08 |  | 1
1.13.36.16.2 | SW-7490 | Obarajući vijak sarke TKAN 60 |  | 0 | 0 | 0 |  | 1 | kom. |  |  | SKLOP | 0 |  |  |  | 1 | 0 | 0 | 0 | 0 | 0 | 0.577 | Ostalo | Finalni proizvod | Izmena u toku | B | 24 | 24 | 17081.932 |  | 1
1.13.36.16.2.1 | SW-7488 | Navojna šipka M20 x 100 | Č0361/S235 JRG2 | 20 | 100 |  |  | 1 | kom |  |  | Navojna šipka | 0 | 0 | 0 | 1 | 0 | 0 | 0 | 0 | 0 | 0 | 0.24626 |  | Fazni proizvod | Izmena u toku | B | 26 | 26 | 6813.9582 | 0.24724 | 1
1.13.36.16.2.1.1 | K0000810 | Navojna šipka, ČTV, M20, Č0361 | [5 empty] | 1 | kg | kg(Bruto) | 1 | Šipka | [12 empty] | Sirovina | Odobreno | B | 5 | 5 |  |  | 1
1.13.36.16.2.2 | K0000126 | CO2 Žica, 1mm | [5 empty] | 1 | kg | kg | 0.03 | Materijal za zavarivanje | [12 empty] | Sirovina | Odobreno | G | 16 | 16 |  |  | 1
1.13.36.16.2.3 | SW-7489 | Čaura | Č0361/S235 JRG2 | 40 | 46 |  |  | 1 | kom |  |  | Šipka | 1 | 0 | 0 | 1 | 0 | 0 | 0 | 0 |  |  | 0.33119 |  | Fazni proizvod | Izmena u toku | B | 22 | 22 | 10267.9736 | 0.45493 | 1
1.13.36.16.2.3.1 | K0000812 | Šipka, ČTV, 40, Č0361 | [5 empty] | 1 | kg | kg(Bruto) | 1 | Šipka | [12 empty] | Sirovina | Odobreno | B | 6 | 6 |  |  | 1
1.13.36.16.3 | SW-9094 | Ručica šarke obarajuceg vijka TKAN 60 | Č0361/S235 JRG2 | 12 | 120 |  |  | 1 | kom |  |  | Šipka | 1 | 0 | 0 | 1 | 0 | 0 | 0 | 0 | 0 | 0 | 0.099806 |  | Finalni proizvod | Izmena u toku | A | 26 | 26 | 4643.9629 | 0.10681 | 1
1.13.36.16.3.1 | K0000176 | Šipka, ČTV, 12, Č0000 | [5 empty] | 1 | kg | kg(Bruto) | 1 | Šipka | [12 empty] | Sirovina | Odobreno | G | 16 | 16 |  |  | 1
1.13.36.16.4 | SW-5752 | U profil šarke za bravljenje-manji | Č0361/S235 JR | 148.98 | 50 | 0 | 8 | 1 | kom |  |  | Lim | 1 | 0 | 1 | 1 | 0 | 0 | 0 | 0 |  |  | 0.42164 | Ostalo | Fazni proizvod | Izmena u toku | B | 19 | 19 | 17339.9678 | 0.46899 | 1
1.13.36.16.4.1 | K0000234 | LIM, TVL, #8, Č0361, S235JR | [5 empty] | 1 | kg | kg(Bruto) | 1 | Lim | [12 empty] | Sirovina | Odobreno | D | 14 | 14 |  |  | 1
1.13.36.16.5 | SW-9093 | Navrtka šarke obarajuceg vijka TKAN 60 | Č0361/S235 JRG2 | 40 | 45 |  |  | 1 | kom |  |  | Šipka | 1 | 0 | 0 | 1 | 0 | 0 | 0 | 0 | 0 | 0 | 0.31525 |  | Finalni proizvod | Izmena na proveri | A | 28 | 28 | 9008.8401 | 0.44504 | 1
1.13.36.16.5.1 | K0000812 | Šipka, ČTV, 40, Č0361 | [5 empty] | 1 | kg | kg(Bruto) | 1 | Šipka | [12 empty] | Sirovina | Odobreno | B | 6 | 6 |  |  | 1
1.13.36.16.6 | SW-7494 | Podloška obarajuceg vijka TKAN 60 | Č0361/S235 JR | 38 | 38 | 0 | 5 | 1 | kom |  |  | Lim | 1 | 0 | 0 | 1 | 0 | 0 | 0 | 0 | 0 | 0 | 0.034715 |  | Finalni proizvod | Izmena na proveri | B | 19 | 19 | 2590.9162 | 0.056821 | 1
1.13.36.16.6.1 | K0000107 | LIM, TVL, #5, Č0361, S235JR | [5 empty] | 1 | kg | kg(Bruto) | 1 | Lim | [12 empty] | Sirovina | Odobreno | H | 19 | 19 |  |  | 1
1.13.36.16.7 | SW-7492 | Osovina gornje šarke TKAN 60 | Č0361/S235 JRG2 | 30 | 79 |  |  | 1 | kom |  |  | Šipka | 1 | 0 | 0 | 1 | 0 | 0 | 0 | 0 | 0 | 0 | 0.22582 |  | Finalni proizvod | Izmena u toku | B | 23 | 23 | 6720.8395 | 0.43948 | 1
1.13.36.16.7.1 | K0000799 | Šipka, ČTV, 32, Č0361 | [5 empty] | 1 | kg | kg(Bruto) | 1 | Šipka | [12 empty] | Sirovina | Odobreno | B | 5 | 5 |  |  | 1
1.13.36.16.8 | K0000326 | Zeger DIN 471 - 20 x 1,2 | [5 empty] | 1 | kom | kom | 1 | Šrafovska roba | [12 empty] | Sirovina | Odobreno | B | 9 | 9 |  |  | 1
1.13.36.17 | K0000417 | Sonda 1/2" x 160 mm | Material <not specified> | 25.4 | 22 | 165 |  | 2 | kom | kom | 1 | Ostalo | 0 |  |  |  | 0 | 0 | 0 | 0 |  |  | 0.064 | Ostalo | Sirovina | Odobreno | A | 18 | 18 | 32494.48 |  | 2
1.13.36.18 | SW-19677 | Gornja vrata TKAN 60 |  | 0 | 0 | 0 |  | 1 | kom. |  |  |  | 0 |  |  |  | 0 |  | 0 | 0 | 0 | 0 | 49.582 | Vrata | Finalni proizvod | Odobreno | C | 24 | 24 | 2001632.49 |  | 1
1.13.36.18.1 | K0000274 | Klipsa-muška M5 | Č0361 |  |  |  |  | 4 | kom | kom | 1 | Šrafovska roba | [12 empty] | Sirovina | Odobreno | A | 5 | 5 |  |  | 4
1.13.36.18.2 | SW-19682 | L-profil šnjura gornjih vrata manji | Č0361/S235 JR | 470 | 36.032 | 0 | 3 | 2 | kom |  |  | Lim | 0 | 0 | 1 | 1 | 0 | 0 | 0 | 0 |  |  | 0.38487 |  | Fazni proizvod | Odobreno | A | 20 | 20 | 35571.3966 | 0.39984 | 2
1.13.36.18.2.1 | K0000109 | LIM, TVL, #3, Č0361, S235JR | [5 empty] | 1 | kg | kg(Bruto) | 1 | Lim | [12 empty] | Sirovina | Odobreno | H | 19 | 19 |  |  | 1
1.13.36.18.3 | SW-8665 | Sklop prirubnice i levka gornjih vrata |  | 0 | 0 | 0 |  | 1 | kom. |  |  | SKLOP | 0 |  |  |  | 1 | 0 | 0 | 0 | 0 | 0 | 2.28 | Ostalo | Fazni proizvod | Izmena u toku | A | 53 | 53 | 127299.69 |  | 1
1.13.36.18.3.1 | SW-8656 | Levak za gornja vrata | Č0361/S235 JR | 432.337 | 153.69 |  | 3 | 1 | kom |  |  | Lim | 0 | 0 | 1 | 1 | 1 | 0 | 0 | 0 |  |  | 0.71613 |  | Fazni proizvod | Izmena u toku | A | 36 | 36 | 63732.6682 | 1.5688 | 1
1.13.36.18.3.1.1 | K0000109 | LIM, TVL, #3, Č0361, S235JR | [5 empty] | 1 | kg | kg(Bruto) | 1 | Lim | [12 empty] | Sirovina | Odobreno | H | 19 | 19 |  |  | 1
1.13.36.18.3.1.2 | K0000126 | CO2 Žica, 1mm | [5 empty] | 1 | kg | kg | 0.03 | Materijal za zavarivanje | [12 empty] | Sirovina | Odobreno | G | 16 | 16 |  |  | 1
1.13.36.18.3.2 | SW-7234 | Štitnik zakivne matice |  | 0 | 0 | 0 |  | 6 | kom. |  |  | SKLOP | 0 |  |  |  | 1 | 0 | 0 | 0 | 0 | 0 | 0.025 | Ostalo | Fazni proizvod | Izmena u toku | B | 49 | 49 | 2703.856 |  | 6
1.13.36.18.3.2.1 | K0000126 | CO2 Žica, 1mm | [5 empty] | 1 | kg | kg | 0.03 | Materijal za zavarivanje | [12 empty] | Sirovina | Odobreno | G | 16 | 16 |  |  | 1
1.13.36.18.3.2.2 | SW-7231 | Pločica štitnika zakivne matice | Č0361/S235 JR | 15.061 | 15.061 | 0 | 3 | 1 | kom |  |  | Lim | 0 | 0 | 0 | 1 | 0 | 0 | 0 | 0 |  |  | 0.005356 |  | Fazni proizvod | Izmena u toku | B | 41 | 41 | 634.4265 | 0.0053555 | 1
1.13.36.18.3.2.2.1 | K0000109 | LIM, TVL, #3, Č0361, S235JR | [5 empty] | 1 | kg | kg(Bruto) | 1 | Lim | [12 empty] | Sirovina | Odobreno | H | 19 | 19 |  |  | 1
1.13.36.18.3.2.3 | SW-7230 | Cev štitnika zakivne matice | P 235 TR1 | 21.3 | 15 |  | 2.9 | 1 | kom |  |  | Cev | 0 | 0 | 0 | 1 | 0 | 0 | 0 | 0 |  |  | 0.019789 |  | Fazni proizvod | Izmena u toku | B | 23 | 23 | 2069.4299 | 0.019789 | 1
1.13.36.18.3.2.3.1 | K0000114 | Cev, ČTV, bešavna, (1/2") 21.3x2.9, Č1212 | [5 empty] | 1 | kg | kg(Bruto) | 1 | Cev | [12 empty] | Sirovina | Odobreno | G | 16 | 16 |  |  | 1
1.13.36.18.3.3 | K0000126 | CO2 Žica, 1mm | [5 empty] | 1 | kg | kg | 0.03 | Materijal za zavarivanje | [12 empty] | Sirovina | Odobreno | G | 16 | 16 |  |  | 1
1.13.36.18.3.4 | SW-8664 | Prirubnica levka za gornja vrata | Č0361/S235 JR | 198 | 198 | 0 | 10 | 1 | kom |  |  | Lim | 1 | 0 | 0 | 1 | 0 | 0 | 0 | 0 |  |  | 1.413 |  | Fazni proizvod | Izmena u toku | A | 44 | 44 | 47343.8838 | 3.0854 | 1
1.13.36.18.3.4.1 | K0000762 | LIM, TVL, #10, Č0361, S235JR | [5 empty] | 1 | kg | kg(Bruto) | 1 | Lim | [12 empty] | Sirovina | Odobreno | D | 11 | 11 |  |  | 1
1.13.36.18.4 | SW-19679 | Pletenica gornjih vrata TKAN 60 | Stakl/grafitiz pl. | 18 | 18 | 1926 |  | 1 | kom |  |  | Termoizolacija | 0 | 0 | 0 | 1 | 0 | 0 | 0 | 0 | 0 | 0 | 0.56866 |  | Finalni proizvod | Odobreno | A | 13 | 13 | 140904 |  | 1
1.13.36.18.4.1 | K0000834 | Pletenica, bezazbestna, 18x18 | [5 empty] | 1 | kg | kg | 1 | Termoizolacija | [12 empty] | Sirovina | Odobreno | A | 4 | 4 |  |  | 1
1.13.36.18.5 | K0000275 | Blind nitna sa ravnom glavom M5x15,5 | AlMg3 |  |  |  |  | 4 | kom | kom | 1 | Šrafovska roba | [12 empty] | Sirovina | Odobreno | B | 7 | 7 |  |  | 4
1.13.36.18.6 | K0000006 | Navrtka šestougaona M10 DIN 934 | Material <not specified> |  |  |  |  | 1 | kom | kom | 1 | Šrafovska roba | [12 empty] | Sirovina | Odobreno | F | 23 | 23 |  | Weight_bruto1@K0000006.sldprt | 1
1.13.36.18.7 | SW-18821 | Izolacioni karton blinde TKAN 60 | Keramicka lepenka | 210 | 210 | 3 |  | 1 | kom |  |  | Termoizolacija | 0 | 0 | 0 | 1 | 0 | 0 | 0 | 0 | 0 | 0 | 0.16407 |  | Finalni proizvod | Odobreno | B | 25 | 25 | 72553.5115 |  | 1
1.13.36.18.7.1 | K0000774 | Lepenka, bezazbestna, 3mm | [5 empty] | 1 | m2 | mm2 | 1 | Termoizolacija | [12 empty] | Sirovina | Odobreno | C | 10 | 10 |  |  | 1
1.13.36.18.8 | SW-19681 | L-profil šnjura gornjih vrata duži | Č0361/S235 JR | 493 | 36.032 | 0 | 3 | 2 | kom |  |  | Lim | 0 | 0 | 1 | 1 | 0 | 0 | 0 | 0 |  |  | 0.405 |  | Fazni proizvod | Odobreno | A | 10 | 10 | 37414.5577 | 0.4194 | 2
1.13.36.18.8.1 | K0000109 | LIM, TVL, #3, Č0361, S235JR | [5 empty] | 1 | kg | kg(Bruto) | 1 | Lim | [12 empty] | Sirovina | Odobreno | H | 19 | 19 |  |  | 1
1.13.36.18.9 | SW-7234 | Štitnik zakivne matice |  | 0 | 0 | 0 |  | 4 | kom. |  |  | SKLOP | 0 |  |  |  | 1 | 0 | 0 | 0 | 0 | 0 | 0.025 | Ostalo | Fazni proizvod | Izmena u toku | B | 49 | 49 | 2703.856 |  | 4
1.13.36.18.9.1 | K0000126 | CO2 Žica, 1mm | [5 empty] | 1 | kg | kg | 0.03 | Materijal za zavarivanje | [12 empty] | Sirovina | Odobreno | G | 16 | 16 |  |  | 1
1.13.36.18.9.2 | SW-7231 | Pločica štitnika zakivne matice | Č0361/S235 JR | 15.061 | 15.061 | 0 | 3 | 1 | kom |  |  | Lim | 0 | 0 | 0 | 1 | 0 | 0 | 0 | 0 |  |  | 0.005356 |  | Fazni proizvod | Izmena u toku | B | 41 | 41 | 634.4265 | 0.0053555 | 1
1.13.36.18.9.2.1 | K0000109 | LIM, TVL, #3, Č0361, S235JR | [5 empty] | 1 | kg | kg(Bruto) | 1 | Lim | [12 empty] | Sirovina | Odobreno | H | 19 | 19 |  |  | 1
1.13.36.18.9.3 | SW-7230 | Cev štitnika zakivne matice | P 235 TR1 | 21.3 | 15 |  | 2.9 | 1 | kom |  |  | Cev | 0 | 0 | 0 | 1 | 0 | 0 | 0 | 0 |  |  | 0.019789 |  | Fazni proizvod | Izmena u toku | B | 23 | 23 | 2069.4299 | 0.019789 | 1
1.13.36.18.9.3.1 | K0000114 | Cev, ČTV, bešavna, (1/2") 21.3x2.9, Č1212 | [5 empty] | 1 | kg | kg(Bruto) | 1 | Cev | [12 empty] | Sirovina | Odobreno | G | 16 | 16 |  |  | 1
1.13.36.18.10 | D0000416 | Izolacija gornjih vrata | Vunizol | 117 | 117 | 70 |  | 1 |  |  |  | Termoizolacija | 0 | 0 | 0 | 1 | 0 |  | 0 | 0 |  |  | 0.037297 |  | Fazni proizvod | Odobreno | A | 14 | 14 | 49461.2347 |  | 1
1.13.36.18.10.1 | K0000152 | Vunizol, 30mm | [5 empty] | 1 | m2 | mm2 | 1 | Termoizolacija | [12 empty] | Sirovina | Odobreno | G | 16 | 16 |  |  | 1
1.13.36.18.11 | K0000123 | Farba, osnovna, crna | [5 empty] | 1 | l | mm2 | 0.119 | Farba | [12 empty] | Sirovina | Odobreno | J | 25 | 25 |  |  | 1
1.13.36.18.12 | SW-19683 | Beton | Vatrostalni beton Zvezda 6 | 493 | 470 | 67.1863 |  | 1 | kom |  |  | Termoizolacija | 0 | 0 | 0 | 0 | 0 | 0 | 0 | 0 | 0 | 0 | 28.414 |  | Fazni proizvod | Odobreno | C | 19 | 19 | 592007.1812 |  | 1
1.13.36.18.12.1 | K0000807 | Vatrostalni beton, Zvezda 6 | [5 empty] | 1 | kg | kg | 1 | Termoizolacija | [12 empty] | Sirovina | Odobreno | B | 10 | 10 |  |  | 1
1.13.36.18.13 | SW-18820 | Blinda gornjih vrata TKAN 60 |  | 0 | 0 | 0 |  | 1 | kom. |  |  | SKLOP | 0 |  |  |  | 1 | 0 | 0 | 1 | 0 | 0 | 1.295 | Ostalo | Finalni proizvod | Odobreno | A | 35 | 35 | 69095.334 |  | 1
1.13.36.18.13.1 | SW-18818 | Spoljna prirubnica blinde | Č0361/S235 JR | 200 | 200 | 0 | 5 | 1 | kom |  |  | Lim | 0 | 0 | 0 | 1 | 0 | 0 | 0 | 0 |  |  | 1.2362 |  | Fazni proizvod | Odobreno | A | 29 | 29 | 65973.4457 | 1.574 | 1
1.13.36.18.13.1.1 | K0000107 | LIM, TVL, #5, Č0361, S235JR | [5 empty] | 1 | kg | kg(Bruto) | 1 | Lim | [12 empty] | Sirovina | Odobreno | H | 19 | 19 |  |  | 1
1.13.36.18.13.2 | K0000123 | Farba, osnovna, crna | [5 empty] | 1 | l | mm2 | 0.119 | Farba | [12 empty] | Sirovina | Odobreno | J | 25 | 25 |  |  | 1
1.13.36.18.13.3 | SW-18819 | Brezon blinde | Č0361/S235 JRG2 | 10 | 95 |  |  | 1 | kom |  |  | Šipka | 1 | 0 | 0 | 1 | 0 | 0 | 0 | 0 |  |  | 0.058605 |  | Fazni proizvod | Odobreno | A | 17 | 17 | 3121.8883 | 0.05872 | 1
1.13.36.18.13.3.1 | K0000118 | Šipka, ČTV, 10, Č0361 | [5 empty] | 1 | kg | kg(Bruto) | 1 | Šipka | [12 empty] | Sirovina | Odobreno | D | 10 | 10 |  |  | 1
1.13.36.18.13.4 | K0000126 | CO2 Žica, 1mm | [5 empty] | 1 | kg | kg | 0.03 | Materijal za zavarivanje | [12 empty] | Sirovina | Odobreno | G | 16 | 16 |  |  | 1
1.13.36.18.14 | K0000126 | CO2 Žica, 1mm | [5 empty] | 1 | kg | kg | 0.03 | Materijal za zavarivanje | [12 empty] | Sirovina | Odobreno | G | 16 | 16 |  |  | 1
1.13.36.18.15 | SW-19680 | Osnovni lim gornjih vrata | Č0361/S235 JR | 622.865 | 599.865 | 0 | 5 | 1 | kom |  |  | Lim | 0 | 0 | 1 | 1 | 0 | 0 | 0 | 0 |  |  | 13.7538 |  | Fazni proizvod | Odobreno | A | 14 | 14 | 714903.7207 | 14.7025 | 1
1.13.36.18.15.1 | K0000107 | LIM, TVL, #5, Č0361, S235JR | [5 empty] | 1 | kg | kg(Bruto) | 1 | Lim | [12 empty] | Sirovina | Odobreno | H | 19 | 19 |  |  | 1
1.13.36.18.15.2 | K0000126 | CO2 Žica, 1mm | [5 empty] | 1 | kg | kg | 0.03 | Materijal za zavarivanje | [12 empty] | Sirovina | Odobreno | G | 16 | 16 |  |  | 1
1.13.36.18.16 | K0000030 | Podloška 10.5 x 2 A DIN 125 | [5 empty] | 1 | kom | kom | 1 | Šrafovska roba | [12 empty] | Sirovina | Odobreno | D | 18 | 18 |  |  | 1
1.13.36.18.17 | SW-18822 | Unutrašnja prirubnica blinde TKAN 60 | Č0361/S235 JR | 210 | 210 | 0 | 5 | 1 | kom |  |  | Lim | 0 | 0 | 0 | 1 | 0 | 0 | 0 | 1 | 0 | 0 | 1.3592 |  | Finalni proizvod | Odobreno | A | 32 | 32 | 72553.5115 | 1.7353 | 1
1.13.36.18.17.1 | K0000123 | Farba, osnovna, crna | [5 empty] | 1 | l | mm2 | 0.119 | Farba | [12 empty] | Sirovina | Odobreno | J | 25 | 25 |  |  | 1
1.13.36.18.17.2 | K0000107 | LIM, TVL, #5, Č0361, S235JR | [5 empty] | 1 | kg | kg(Bruto) | 1 | Lim | [12 empty] | Sirovina | Odobreno | H | 19 | 19 |  |  | 1
1.13.36.19 | SW-3776 | Šipka za zabravljivanje | Č0000/St00 | 10 | 50 |  |  | 1 | kom |  |  | Šipka | 0 | 0 | 0 | 1 | 0 | 0 | 0 | 0 |  |  | 0.030846 | Plašt I | Fazni proizvod | Izmena u toku | P | 70 | 70 | 1708.8223 | 0.030905 | 1
1.13.36.19.1 | K0000175 | Šipka, ČTV, 10, Č0000 | [5 empty] | 1 | kg | kg(Bruto) | 1 | Šipka | [12 empty] | Sirovina | Odobreno | H | 18 | 18 |  |  | 1
1.13.36.20 | S0011123 | Sklop II plašta TKAN 60 - C |  | 0 | 0 | 0 |  | 1 | kom. |  |  |  | 0 |  |  |  | 1 | 0 | 0 | 0 | 0 | 0 | 293.693 | Plašt II | Fazni proizvod | Odobreno | B | 24 | 24 | 18374063.912 |  | 1
1.13.36.20.1 | S0011146 | Telo nadogradnje II plašta TKAN 60 - C |  | 0 | 0 | 0 |  | 1 | kom. |  |  | SKLOP | 0 |  |  |  | 1 | 0 | 0 | 0 | 0 | 0 | 3.815 | Ostalo | Fazni proizvod | Odobreno | C | 14 | 14 | 347662.938 |  | 1
1.13.36.20.1.1 | D0053003 | Prednja i zadnja strana nadogradnje II plašta TKAN 60 - C | Č0361/S235 JR | 213 | 150 | 0 | 4 | 2 | kom. |  |  | Lim | 0 | 0 | 0 | 1 | 0 | 0 | 0 | 0 | 0 | 0 | 0.52442 |  | Fazni proizvod | Odobreno | A | 5 | 5 | 35875.1617 | 1.0058 | 2
1.13.36.20.1.1.1 | K0000067 | LIM, TVL, #4, Č0361, S235JR | [5 empty] | 1 | kg | kg(Bruto) | 1 | Lim | [12 empty] | Sirovina | Odobreno | I | 22 | 22 |  |  | 1
1.13.36.20.1.2 | D0053029 | Bočna strana nadogradnje II plašta TKAN 60 - C | Č0361/S235 JR | 189.003 | 150 | 0 | 4 | 1 | kom. |  |  | Lim | 0 | 0 | 1 | 1 | 0 | 0 | 0 | 0 | 0 | 0 | 0.85014 |  | Fazni proizvod | Odobreno | C | 11 | 11 | 57810.1026 | 0.89247 | 1
1.13.36.20.1.2.1 | K0000067 | LIM, TVL, #4, Č0361, S235JR | [5 empty] | 1 | kg | kg(Bruto) | 1 | Lim | [12 empty] | Sirovina | Odobreno | I | 22 | 22 |  |  | 1
1.13.36.20.1.3 | K0000078 | Muf, 1/2"x60mm | P 235 TR1 |  |  |  |  | 2 | kom | kom | 1 | Prikjlučak | [12 empty] | Sirovina | Odobreno | F | 18 | 18 |  |  | 2
1.13.36.20.1.4 | SW-4295 | Spirala termičkog osiguranja |  | 0 | 0 | 0 |  | 1 | kom. |  |  | Ostalo | 0 |  |  |  | 1 |  | 0 | 0 | 0 | 0 | 0.773 | Ostalo | Fazni proizvod | Odobreno | P | 76 | 76 | 141729.794 |  | 1
1.13.36.20.1.4.1 | K0000421 | Štucna 1/2" termičkog osiguranja | P 235 TR1 |  |  |  |  | 2 | kom | kom | 1 | Prikjlučak | [12 empty] | Sirovina | Odobreno | F | 16 | 16 |  |  | 2
1.13.36.20.1.4.2 | SW-4293 | Spirala termickog osiguranja | Copper Cu | 10 | 2140 |  | 1 | 1 | kom |  |  | Cev | 0 | 0 | 1 | 1 | 0 | 0 | 0 | 0 | 0 | 0 | 0.53858 | Ostalo | Fazni proizvod | Odobreno | P | 68 | 68 | 121004.1366 | 0.53851 | 1
1.13.36.20.1.4.2.1 | K0000177 | Cev, CU, 10x1 | [5 empty] | 1 | kg | kg(Bruto) | 1 | Cev | [12 empty] | Sirovina | Odobreno | G | 15 | 15 |  |  | 1
1.13.36.20.1.4.3 | K0000181 | MS Žica, 3mm | [5 empty] | 1 | kg | kg | 0.03 | Materijal za zavarivanje | [12 empty] | Sirovina | Odobreno | G | 15 | 15 |  |  | 1
1.13.36.20.1.5 | D0053004 | Krov tela nadogradnje II plašta TKAN 60 - C | Č0361/S235 JR | 213 | 130 | 0 | 4 | 1 | kom. |  |  | Lim | 0 | 0 | 0 | 1 | 0 | 0 | 0 | 0 | 0 | 0 | 0.87168 |  | Fazni proizvod | Odobreno | A | 6 | 6 | 58124 | 0.87168 | 1
1.13.36.20.1.5.1 | K0000067 | LIM, TVL, #4, Č0361, S235JR | [5 empty] | 1 | kg | kg(Bruto) | 1 | Lim | [12 empty] | Sirovina | Odobreno | I | 22 | 22 |  |  | 1
1.13.36.20.1.6 | K0000126 | CO2 Žica, 1mm | [5 empty] | 1 | kg | kg | 0.03 | Materijal za zavarivanje | [12 empty] | Sirovina | Odobreno | G | 16 | 16 |  |  | 1
1.13.36.20.2 | K0000132 | Muf, 1/2"x34mm | P 235 TR1 |  |  |  |  | 2 | kom | kom | 1 | Prikjlučak | [12 empty] | Sirovina | Odobreno | C | 14 | 14 |  |  | 2
1.13.36.20.3 | D0052973 | Krov II plašta | Č0361/S235 JR | 1218.11 | 849 | 0 | 4 | 1 | kom. |  |  | Lim | 0 | 0 | 1 | 1 | 0 | 0 | 0 | 0 | 0 | 0 | 31.2577 |  | Fazni proizvod | Odobreno | A | 8 | 8 | 2017966.1519 | 32.5557 | 1
1.13.36.20.3.1 | K0000067 | LIM, TVL, #4, Č0361, S235JR | [5 empty] | 1 | kg | kg(Bruto) | 1 | Lim | [12 empty] | Sirovina | Odobreno | I | 22 | 22 |  |  | 1
1.13.36.20.4 | D0052968 | Zadnja strana II plašta | Č0361/S235 JR | 1062 | 612 | 0 | 4 | 1 | kom. |  |  | Lim | 0 | 0 | 0 | 1 | 0 | 0 | 0 | 0 | 0 | 0 | 16.2768 |  | Fazni proizvod | Odobreno | A | 6 | 6 | 1066400.4432 | 20.4602 | 1
1.13.36.20.4.1 | K0000067 | LIM, TVL, #4, Č0361, S235JR | [5 empty] | 1 | kg | kg(Bruto) | 1 | Lim | [12 empty] | Sirovina | Odobreno | I | 22 | 22 |  |  | 1
1.13.36.20.5 | D0052975 | Bočna desna strana II plašta | Č0361/S235 JR | 849 | 648.888 | 0 | 4 | 1 | kom. |  |  | Lim | 0 | 1 | 0 | 1 | 0 | 0 | 0 | 0 | 0 | 0 | 16.9529 |  | Fazni proizvod | Odobreno | A | 6 | 6 | 1100748.3722 | 17.3425 | 1
1.13.36.20.5.1 | K0000067 | LIM, TVL, #4, Č0361, S235JR | [5 empty] | 1 | kg | kg(Bruto) | 1 | Lim | [12 empty] | Sirovina | Odobreno | I | 22 | 22 |  |  | 1
1.13.36.20.6 | K0000078 | Muf, 1/2"x60mm | P 235 TR1 |  |  |  |  | 1 | kom | kom | 1 | Prikjlučak | [12 empty] | Sirovina | Odobreno | F | 18 | 18 |  |  | 1
1.13.36.20.7 | D0052972 | Prednja strana II plašta | Č0361/S235 JR | 1062 | 612 | 0 | 4 | 1 | kom. |  |  | Lim | 0 | 0 | 0 | 1 | 0 | 0 | 0 | 0 | 0 | 0 | 9.7921 |  | Fazni proizvod | Odobreno | A | 6 | 6 | 646074.1964 | 20.4602 | 1
1.13.36.20.7.1 | K0000067 | LIM, TVL, #4, Č0361, S235JR | [5 empty] | 1 | kg | kg(Bruto) | 1 | Lim | [12 empty] | Sirovina | Odobreno | I | 22 | 22 |  |  | 1
1.13.36.20.8 | SW-20982 | Štucna 6/4 " x 100 | P 235 TR1 | 48.3 | 100 |  | 3.6 | 2 | kom |  |  | Cev | 1 | 0 | 0 | 1 | 0 | 0 | 0 | 0 | 0 | 0 | 0.39786 |  | Fazni proizvod | Odobreno | A | 12 | 12 | 29096.9285 | 0.39786 | 2
1.13.36.20.8.1 | K0000778 | Cev, ČTV, bešavna, (6/4") 48.3x3.6, Č1212 | [5 empty] | 1 | kg | kg(Bruto) | 1 | Cev | [12 empty] | Sirovina | Odobreno | B | 6 | 6 |  |  | 1
1.13.36.20.9 | D0053035 | Rebro ojačanje omotača II plašta | Č0361/S235 JR | 127.096 | 60 |  | 4 | 4 |  |  |  | Lim | 0 | 0 | 0 | 1 | 0 | 0 | 0 | 0 | 0 | 0 | 0.15 |  | Fazni proizvod | Odobreno | A | 4 | 4 | 11036.75 | 0.24006 | 4
1.13.36.20.9.1 | K0000067 | LIM, TVL, #4, Č0361, S235JR | [5 empty] | 1 | kg | kg(Bruto) | 1 | Lim | [12 empty] | Sirovina | Odobreno | I | 22 | 22 |  |  | 1
1.13.36.20.10 | K0000356 | Muf, 3/4"x100mm | P 235 TR1 |  |  |  |  | 1 | kom | kom | 1 | Prikjlučak | [12 empty] | Sirovina | Odobreno | A | 7 | 7 |  |  | 1
1.13.36.20.11 | D0052974 | Bočna leva strana II plašta | Č0361/S235 JR | 849 | 648.888 | 0 | 4 | 1 | kom. |  |  | Lim | 0 | 1 | 0 | 1 | 0 | 0 | 0 | 0 | 0 | 0 | 16.9529 |  | Fazni proizvod | Odobreno | A | 6 | 6 | 1100748.3722 | 17.3425 | 1
1.13.36.20.11.1 | K0000067 | LIM, TVL, #4, Č0361, S235JR | [5 empty] | 1 | kg | kg(Bruto) | 1 | Lim | [12 empty] | Sirovina | Odobreno | I | 22 | 22 |  |  | 1
1.13.36.20.12 | S0011124 | I Plašt TKAN 60 - C |  | 0 | 0 | 0 |  | 1 | kom. |  |  |  | 0 |  |  |  | 1 | 0 | 0 | 0 | 0 | 0 | 144.408 | Ostalo | Fazni proizvod | Odobreno | A | 15 | 15 | 8244114.858 |  | 1
1.13.36.20.12.1 | K0000126 | CO2 Žica, 1mm | [5 empty] | 1 | kg | kg | 0.03 | Materijal za zavarivanje | [12 empty] | Sirovina | Odobreno | G | 16 | 16 |  |  | 1
1.13.36.20.12.2 | SW-20038 | Sklop okvira za čišćenje |  | 0 | 0 | 0 |  | 1 | kom. |  |  |  | 0 |  |  |  | 1 | 0 | 0 | 0 | 0 | 0 | 4.594 | Ostalo | Fazni proizvod | Odobreno | A | 12 | 12 | 269973.32 |  | 1
1.13.36.20.12.2.1 | SW-20046 | Distancer veći zadnje strane | P265GH | 250 | 44.032 | 0 | 3 | 1 | kom |  |  | Lim | 0 | 0 | 1 | 1 | 0 | 0 | 0 | 0 |  |  | 0.26602 |  | Fazni proizvod | Odobreno | A | 16 | 16 | 24304.7032 | 0.2599 | 1
1.13.36.20.12.2.1.1 | K0001874 | LIM, TVL, #3, P265GH | [5 empty] | 1 | kg | kg(Bruto) | 1 | Lim | [12 empty] | Sirovina | Odobreno | A | 4 | 4 |  |  | 1
1.13.36.20.12.2.2 | K0000126 | CO2 Žica, 1mm | [5 empty] | 1 | kg | kg | 0.03 | Materijal za zavarivanje | [12 empty] | Sirovina | Odobreno | G | 16 | 16 |  |  | 1
1.13.36.20.12.2.3 | SW-20044 | Distancer zadnje strane manji | P265GH | 150 | 44.032 | 0 | 3 | 2 | kom |  |  | Lim | 0 | 0 | 1 | 1 | 0 | 0 | 0 | 0 |  |  | 0.15961 |  | Fazni proizvod | Odobreno | A | 16 | 16 | 14690.9865 | 0.15594 | 2
1.13.36.20.12.2.3.1 | K0001874 | LIM, TVL, #3, P265GH | [5 empty] | 1 | kg | kg(Bruto) | 1 | Lim | [12 empty] | Sirovina | Odobreno | A | 4 | 4 |  |  | 1
1.13.36.20.12.2.4 | SW-20040 | Okvir |  | 0 | 0 | 0 |  | 1 | kom. |  |  |  | 0 |  |  |  | 1 | 0 | 0 | 0 | 0 | 0 | 4.009 | Ostalo | Fazni proizvod | Odobreno | A | 12 | 12 | 216286.644 |  | 1
1.13.36.20.12.2.4.1 | K0000126 | CO2 Žica, 1mm | [5 empty] | 1 | kg | kg | 0.03 | Materijal za zavarivanje | [12 empty] | Sirovina | Odobreno | G | 16 | 16 |  |  | 1
1.13.36.20.12.2.4.2 | SW-20042 | Okvir poklopca za čišćenje | P265GH | 532.865 | 95 | 0 | 5 | 2 | kom |  |  | Lim | 0 | 0 | 1 | 1 | 0 | 0 | 0 | 0 |  |  | 2.0043 |  | Fazni proizvod | Odobreno | A | 9 | 9 | 108143.3219 | 1.992 | 2
1.13.36.20.12.2.4.2.1 | K0001781 | LIM, TVL, #5, P265GH | [5 empty] | 1 | kg | kg(Bruto) | 1 | Lim | [12 empty] | Sirovina | Odobreno | A | 4 | 4 |  |  | 1
1.13.36.20.12.3 | D0052971 | Nosač donjeg i gornjeg snopa cevi | P265GH | 472.762 | 186.397 | 0 | 5 | 4 | kom. |  |  | Lim | 0 | 0 | 0 | 1 | 0 | 0 | 0 | 0 | 0 | 0 | 1.3852 |  | Fazni proizvod | Odobreno | A | 6 | 6 | 79146.9522 | 3.4676 | 4
1.13.36.20.12.3.1 | K0001781 | LIM, TVL, #5, P265GH | [5 empty] | 1 | kg | kg(Bruto) | 1 | Lim | [12 empty] | Sirovina | Odobreno | A | 4 | 4 |  |  | 1
1.13.36.20.12.4 | SW-20086 | Cev donjeg snopa I plašt | P 235 TR1 | 60.3 | 582 | 3.6 | 3.6 | 9 | kom |  |  | Cev | 0 | 0 | 0 | 1 | 0 | 0 | 0 | 0 |  |  | 2.9372 |  | Fazni proizvod | Odobreno | A | 12 | 12 | 208623.869 | 2.9372 | 9
1.13.36.20.12.4.1 | K0000780 | Cev, ČTV, bešavna, (2") 60.3x3.6, Č1212 | [5 empty] | 1 | kg | kg(Bruto) | 1 | Cev | [12 empty] | Sirovina | Odobreno | B | 6 | 6 |  |  | 1
1.13.36.20.12.5 | SW-20082 | Ojačanje U-profil | P265GH | 91.865 | 70 | 0 | 5 | 6 | kom |  |  | Lim | 0 | 0 | 1 | 1 | 0 | 0 | 0 | 0 |  |  | 0.26559 |  | Fazni proizvod | Odobreno | A | 10 | 10 | 15163.0528 | 0.25304 | 6
1.13.36.20.12.5.1 | K0001781 | LIM, TVL, #5, P265GH | [5 empty] | 1 | kg | kg(Bruto) | 1 | Lim | [12 empty] | Sirovina | Odobreno | A | 4 | 4 |  |  | 1
1.13.36.20.12.6 | SW-20079 | Ojačanje prednje strane I plašta | P265GH | 121.865 | 70 | 0 | 5 | 1 | kom |  |  | Lim | 0 | 0 | 1 | 1 | 0 | 0 | 0 | 0 |  |  | 0.34823 |  | Fazni proizvod | Odobreno | A | 10 | 10 | 19663.0528 | 0.33568 | 1
1.13.36.20.12.6.1 | K0001781 | LIM, TVL, #5, P265GH | [5 empty] | 1 | kg | kg(Bruto) | 1 | Lim | [12 empty] | Sirovina | Odobreno | A | 4 | 4 |  |  | 1
1.13.36.20.12.7 | SW-20068 | Sklop bočne leve strane I plašta |  | 0 | 0 | 0 |  | 1 | kom. |  |  |  | 0 |  |  |  | 1 | 0 | 0 | 0 | 0 | 0 | 8.645 | Ostalo | Fazni proizvod | Odobreno | A | 14 | 14 | 463708.853 |  | 1
1.13.36.20.12.7.1 | SW-6446 | Graničnik bočnih strana i krova | Č0361/S235 JR | 40 | 30 | 0 | 4 | 4 | kom |  |  | Lim | 0 | 0 | 0 | 1 | 0 | 0 | 0 | 0 | 0 | 0 | 0.037776 | Ostalo | Fazni proizvod | Izmena u toku | C | 39 | 39 | 2960 | 0.037776 | 4
1.13.36.20.12.7.1.1 | K0001838 | LIM, TVL, #4, P265GH | [5 empty] | 1 | kg | kg(Bruto) | 1 | Lim | [12 empty] | Sirovina | Odobreno | A | 4 | 4 |  |  | 1
1.13.36.20.12.7.2 | SW-20074 | Bočna strana I plašta | P265GH | 780 | 270 | 0 | 5 | 1 | kom |  |  | Lim | 1 | 0 | 0 | 1 | 0 | 0 | 0 | 0 |  |  | 8.1511 |  | Fazni proizvod | Odobreno | A | 10 | 10 | 425088.2955 | 8.2871 | 1
1.13.36.20.12.7.2.1 | K0001781 | LIM, TVL, #5, P265GH | [5 empty] | 1 | kg | kg(Bruto) | 1 | Lim | [12 empty] | Sirovina | Odobreno | A | 4 | 4 |  |  | 1
1.13.36.20.12.7.3 | SW-6438 | Distancer bočne i prednje strane | Č0000/St00 | 14 | 30 |  |  | 2 | kom |  |  | Šipka | 0 | 0 | 0 | 1 | 0 | 0 | 0 | 0 | 0 | 0 | 0.046276 | Ostalo | Fazni proizvod | Izmena u toku | B | 22 | 22 | 2072 | 0.036345 | 2
1.13.36.20.12.7.3.1 | K0000808 | Firiket, 14x14, Č0000 | [5 empty] | 1 | kg | kg(Bruto) | 1 | Šipka | [12 empty] | Sirovina | Odobreno | B | 6 | 6 |  |  | 1
1.13.36.20.12.7.4 | K0000126 | CO2 Žica, 1mm | [5 empty] | 1 | kg | kg | 0.03 | Materijal za zavarivanje | [12 empty] | Sirovina | Odobreno | G | 16 | 16 |  |  | 1
1.13.36.20.12.7.5 | SW-20072 | Cev sekundarnog vazduha | P 235 TR1 | 21.3 | 95 | 0 | 3 | 2 | kom |  |  | Cev | 0 | 0 | 0 | 1 | 0 | 0 | 0 | 0 |  |  | 0.12533 |  | Fazni proizvod | Odobreno | A | 10 | 10 | 11318.2787 | 0.12533 | 2
1.13.36.20.12.7.5.1 | K0000114 | Cev, ČTV, bešavna, (1/2") 21.3x2.9, Č1212 | [5 empty] | 1 | kg | kg(Bruto) | 1 | Cev | [12 empty] | Sirovina | Odobreno | G | 16 | 16 |  |  | 1
1.13.36.20.12.8 | SW-20054 | Sklop gornjeg okvira vrata |  | 0 | 0 | 0 |  | 1 | kom. |  |  |  | 0 |  |  |  | 1 | 0 | 0 | 0 | 0 | 0 | 19.767 | Ostalo | Fazni proizvod | Odobreno | A | 12 | 12 | 1057708.193 |  | 1
1.13.36.20.12.8.1 | SW-20056 | U-profil gornjeg okvira | P265GH | 803.865 | 587 | 0 | 5 | 1 | kom |  |  | Lim | 0 | 0 | 1 | 1 | 0 | 0 | 0 | 0 |  |  | 13.2474 |  | Fazni proizvod | Odobreno | A | 10 | 10 | 713605.6743 | 18.568 | 1
1.13.36.20.12.8.1.1 | K0001781 | LIM, TVL, #5, P265GH | [5 empty] | 1 | kg | kg(Bruto) | 1 | Lim | [12 empty] | Sirovina | Odobreno | A | 4 | 4 |  |  | 1
1.13.36.20.12.8.2 | SW-20060 | Donji deo gornjeg okvira | P265GH | 447 | 175.5 | 0 | 5 | 1 | kom |  |  | Lim | 0 | 0 | 0 | 1 | 0 | 0 | 0 | 0 |  |  | 3.0867 |  | Fazni proizvod | Odobreno | A | 11 | 11 | 163091.0973 | 3.0869 | 1
1.13.36.20.12.8.2.1 | K0001781 | LIM, TVL, #5, P265GH | [5 empty] | 1 | kg | kg(Bruto) | 1 | Lim | [12 empty] | Sirovina | Odobreno | A | 4 | 4 |  |  | 1
1.13.36.20.12.8.3 | K0000126 | CO2 Žica, 1mm | [5 empty] | 1 | kg | kg | 0.03 | Materijal za zavarivanje | [12 empty] | Sirovina | Odobreno | G | 16 | 16 |  |  | 1
1.13.36.20.12.8.4 | SW-20058 | Gornji deo gornjeg okvira | P265GH | 470 | 187 | 0 | 5 | 1 | kom |  |  | Lim | 0 | 0 | 0 | 1 | 0 | 0 | 0 | 0 |  |  | 3.4333 |  | Fazni proizvod | Odobreno | A | 10 | 10 | 181011.4214 | 3.4585 | 1
1.13.36.20.12.8.4.1 | K0001781 | LIM, TVL, #5, P265GH | [5 empty] | 1 | kg | kg(Bruto) | 1 | Lim | [12 empty] | Sirovina | Odobreno | A | 4 | 4 |  |  | 1
1.13.36.20.12.9 | D0053034 | Gornje ojačanje omotača II plašta TKAN 60 - C | P265GH | 340 | 128.696 |  | 5 | 1 |  |  |  | Lim | 0 | 0 | 0 | 1 | 0 | 0 | 0 | 0 | 0 | 0 | 1.09 |  | Fazni proizvod | Odobreno | A | 6 | 6 | 62250.54 | 1.7218 | 1
1.13.36.20.12.9.1 | K0001781 | LIM, TVL, #5, P265GH | [5 empty] | 1 | kg | kg(Bruto) | 1 | Lim | [12 empty] | Sirovina | Odobreno | A | 4 | 4 |  |  | 1
1.13.36.20.12.10 | D0004035 | Ojačanje zadnje strane | P265GH | 115.865 | 70 |  | 5 | 4 |  |  |  | Lim | 0 | 0 | 1 | 1 | 0 | 0 | 0 | 0 |  |  | 0.3317 |  | Fazni proizvod | Odobreno | A | 9 | 9 | 18763.0528 | 0.31915 | 4
1.13.36.20.12.10.1 | K0001781 | LIM, TVL, #5, P265GH | [5 empty] | 1 | kg | kg(Bruto) | 1 | Lim | [12 empty] | Sirovina | Odobreno | A | 4 | 4 |  |  | 1
1.13.36.20.12.11 | SW-20036 | Pod kotla | P265GH | 949.708 | 743.708 | 0 | 5 | 1 | kom |  |  | Lim | 0 | 0 | 1 | 1 | 0 | 0 | 0 | 0 |  |  | 14.9253 |  | Fazni proizvod | Odobreno | A | 13 | 13 | 791155.0086 | 27.7931 | 1
1.13.36.20.12.11.1 | K0000126 | CO2 Žica, 1mm | [5 empty] | 1 | kg | kg | 0.03 | Materijal za zavarivanje | [12 empty] | Sirovina | Odobreno | G | 16 | 16 |  |  | 1
1.13.36.20.12.11.2 | K0001781 | LIM, TVL, #5, P265GH | [5 empty] | 1 | kg | kg(Bruto) | 1 | Lim | [12 empty] | Sirovina | Odobreno | A | 4 | 4 |  |  | 1
1.13.36.20.12.12 | D0052970 | Rebro-ojačanje prednje | P265GH | 560.939 | 79.9997 | 0 | 5 | 2 | kom. |  |  | Lim | 0 | 0 | 0 | 1 | 0 | 0 | 0 | 0 | 0 | 0 | 1.2462 |  | Fazni proizvod | Odobreno | A | 8 | 8 | 72977.1415 | 1.7658 | 2
1.13.36.20.12.12.1 | K0001781 | LIM, TVL, #5, P265GH | [5 empty] | 1 | kg | kg(Bruto) | 1 | Lim | [12 empty] | Sirovina | Odobreno | A | 4 | 4 |  |  | 1
1.13.36.20.12.13 | SW-20085 | Donji lim upuštenog dela krova I plašta | P265GH | 215 | 92 | 0 | 5 | 1 | kom |  |  | Lim | 1 | 0 | 0 | 1 | 0 | 0 | 0 | 0 |  |  | 0.77545 |  | Fazni proizvod | Odobreno | A | 10 | 10 | 42406.4306 | 0.77834 | 1
1.13.36.20.12.13.1 | K0001781 | LIM, TVL, #5, P265GH | [5 empty] | 1 | kg | kg(Bruto) | 1 | Lim | [12 empty] | Sirovina | Odobreno | A | 4 | 4 |  |  | 1
1.13.36.20.12.14 | SW-20081 | Ojačanje donjeg dela gornjeg okvira | P265GH | 60 | 20.5 | 0 | 5 | 2 | kom |  |  | Lim | 0 | 0 | 0 | 1 | 0 | 0 | 0 | 0 |  |  | 0.048401 |  | Fazni proizvod | Odobreno | A | 10 | 10 | 3265 | 0.0484 | 2
1.13.36.20.12.14.1 | K0001781 | LIM, TVL, #5, P265GH | [5 empty] | 1 | kg | kg(Bruto) | 1 | Lim | [12 empty] | Sirovina | Odobreno | A | 4 | 4 |  |  | 1
1.13.36.20.12.15 | SW-20078 | Poklopac nadogradnje I plašta | P265GH | 318 | 116 | 0 | 5 | 1 | kom |  |  | Lim | 0 | 0 | 0 | 1 | 0 | 0 | 0 | 0 |  |  | 1.4479 |  | Fazni proizvod | Odobreno | A | 10 | 10 | 77836.1951 | 1.4515 | 1
1.13.36.20.12.15.1 | K0001781 | LIM, TVL, #5, P265GH | [5 empty] | 1 | kg | kg(Bruto) | 1 | Lim | [12 empty] | Sirovina | Odobreno | A | 4 | 4 |  |  | 1
1.13.36.20.12.16 | SW-20075 | Sklop bočne desne strane I plašta |  | 0 | 0 | 0 |  | 1 | kom. |  |  |  | 0 |  |  |  | 1 | 0 | 0 | 0 | 0 | 0 | 8.645 | Ostalo | Fazni proizvod | Odobreno | A | 14 | 14 | 463708.853 |  | 1
1.13.36.20.12.16.1 | SW-20074 | Bočna strana I plašta | P265GH | 780 | 270 | 0 | 5 | 1 | kom |  |  | Lim | 1 | 0 | 0 | 1 | 0 | 0 | 0 | 0 |  |  | 8.1511 |  | Fazni proizvod | Odobreno | A | 10 | 10 | 425088.2955 | 8.2871 | 1
1.13.36.20.12.16.1.1 | K0001781 | LIM, TVL, #5, P265GH | [5 empty] | 1 | kg | kg(Bruto) | 1 | Lim | [12 empty] | Sirovina | Odobreno | A | 4 | 4 |  |  | 1
1.13.36.20.12.16.2 | SW-6438 | Distancer bočne i prednje strane | Č0000/St00 | 14 | 30 |  |  | 2 | kom |  |  | Šipka | 0 | 0 | 0 | 1 | 0 | 0 | 0 | 0 | 0 | 0 | 0.046276 | Ostalo | Fazni proizvod | Izmena u toku | B | 22 | 22 | 2072 | 0.036345 | 2
1.13.36.20.12.16.2.1 | K0000808 | Firiket, 14x14, Č0000 | [5 empty] | 1 | kg | kg(Bruto) | 1 | Šipka | [12 empty] | Sirovina | Odobreno | B | 6 | 6 |  |  | 1
1.13.36.20.12.16.3 | SW-20072 | Cev sekundarnog vazduha | P 235 TR1 | 21.3 | 95 | 0 | 3 | 2 | kom |  |  | Cev | 0 | 0 | 0 | 1 | 0 | 0 | 0 | 0 |  |  | 0.12533 |  | Fazni proizvod | Odobreno | A | 10 | 10 | 11318.2787 | 0.12533 | 2
1.13.36.20.12.16.3.1 | K0000114 | Cev, ČTV, bešavna, (1/2") 21.3x2.9, Č1212 | [5 empty] | 1 | kg | kg(Bruto) | 1 | Cev | [12 empty] | Sirovina | Odobreno | G | 16 | 16 |  |  | 1
1.13.36.20.12.16.4 | SW-6446 | Graničnik bočnih strana i krova | Č0361/S235 JR | 40 | 30 | 0 | 4 | 4 | kom |  |  | Lim | 0 | 0 | 0 | 1 | 0 | 0 | 0 | 0 | 0 | 0 | 0.037776 | Ostalo | Fazni proizvod | Izmena u toku | C | 39 | 39 | 2960 | 0.037776 | 4
1.13.36.20.12.16.4.1 | K0001838 | LIM, TVL, #4, P265GH | [5 empty] | 1 | kg | kg(Bruto) | 1 | Lim | [12 empty] | Sirovina | Odobreno | A | 4 | 4 |  |  | 1
1.13.36.20.12.16.5 | K0000126 | CO2 Žica, 1mm | [5 empty] | 1 | kg | kg | 0.03 | Materijal za zavarivanje | [12 empty] | Sirovina | Odobreno | G | 16 | 16 |  |  | 1
1.13.36.20.12.17 | SW-20048 | Sklop krova I Plašt |  | 0 | 0 | 0 |  | 1 | kom. |  |  |  | 0 |  |  |  | 1 | 0 | 0 | 0 | 0 | 0 | 17.496 | Ostalo | Fazni proizvod | Odobreno | A | 13 | 13 | 905579.463 |  | 1
1.13.36.20.12.17.1 | K0000126 | CO2 Žica, 1mm | [5 empty] | 1 | kg | kg | 0.03 | Materijal za zavarivanje | [12 empty] | Sirovina | Odobreno | G | 16 | 16 |  |  | 1
1.13.36.20.12.17.2 | SW-20052 | Flah krova | P265GH | 237.961 | 26.5 | 0 | 5 | 1 | kom |  |  | Lim | 0 | 0 | 0 | 1 | 0 | 0 | 0 | 0 |  |  | 0.16706 |  | Fazni proizvod | Odobreno | A | 11 | 11 | 10909.3454 | 0.24814 | 1
1.13.36.20.12.17.2.1 | K0001781 | LIM, TVL, #5, P265GH | [5 empty] | 1 | kg | kg(Bruto) | 1 | Lim | [12 empty] | Sirovina | Odobreno | A | 4 | 4 |  |  | 1
1.13.36.20.12.17.3 | SW-6438 | Distancer bočne i prednje strane | Č0000/St00 | 14 | 30 |  |  | 3 | kom |  |  | Šipka | 0 | 0 | 0 | 1 | 0 | 0 | 0 | 0 | 0 | 0 | 0.046276 | Ostalo | Fazni proizvod | Izmena u toku | B | 22 | 22 | 2072 | 0.036345 | 3
1.13.36.20.12.17.3.1 | K0000808 | Firiket, 14x14, Č0000 | [5 empty] | 1 | kg | kg(Bruto) | 1 | Šipka | [12 empty] | Sirovina | Odobreno | B | 6 | 6 |  |  | 1
1.13.36.20.12.17.4 | SW-20050 | Krov I Plašta | P265GH | 780 | 652.289 | 0 | 5 | 1 | kom |  |  | Lim | 1 | 0 | 1 | 1 | 0 | 0 | 0 | 0 |  |  | 17.2204 |  | Fazni proizvod | Odobreno | A | 10 | 10 | 890980.6097 | 20.0207 | 1
1.13.36.20.12.17.4.1 | K0001781 | LIM, TVL, #5, P265GH | [5 empty] | 1 | kg | kg(Bruto) | 1 | Lim | [12 empty] | Sirovina | Odobreno | A | 4 | 4 |  |  | 1
1.13.36.20.12.18 | D0053033 | Ojačanje okvira gornjih vrata | P265GH | 385 | 60.6632 |  | 5 | 2 |  |  |  | Lim | 0 | 0 | 1 | 1 | 0 | 0 | 0 | 0 | 0 | 0 | 0.93 |  | Fazni proizvod | Odobreno | A | 5 | 5 | 51871.77 | 0.91903 | 2
1.13.36.20.12.18.1 | K0001781 | LIM, TVL, #5, P265GH | [5 empty] | 1 | kg | kg(Bruto) | 1 | Lim | [12 empty] | Sirovina | Odobreno | A | 4 | 4 |  |  | 1
1.13.36.20.12.19 | SW-20087 | Bočna strana nadogradnje | P265GH | 322.625 | 116 | 0 | 5 | 2 | kom |  |  | Lim | 0 | 0 | 1 | 1 | 0 | 0 | 0 | 0 |  |  | 1.469 |  | Fazni proizvod | Odobreno | A | 10 | 10 | 78954.733 | 1.4727 | 2
1.13.36.20.12.19.1 | K0001781 | LIM, TVL, #5, P265GH | [5 empty] | 1 | kg | kg(Bruto) | 1 | Lim | [12 empty] | Sirovina | Odobreno | A | 4 | 4 |  |  | 1
1.13.36.20.12.20 | SW-20030 | Sklop zadnje strane I plašta |  | 0 | 0 | 0 |  | 1 | kom. |  |  |  | 0 |  |  |  | 1 | 0 | 0 | 0 | 0 | 0 | 10.128 | Ostalo | Fazni proizvod | Odobreno | A | 13 | 13 | 532068.767 |  | 1
1.13.36.20.12.20.1 | K0000126 | CO2 Žica, 1mm | [5 empty] | 1 | kg | kg | 0.03 | Materijal za zavarivanje | [12 empty] | Sirovina | Odobreno | G | 16 | 16 |  |  | 1
1.13.36.20.12.20.2 | SW-20032 | Zadnja strana I plašta | P265GH | 658.5 | 585.625 | 0 | 5 | 1 | kom |  |  | Lim | 0 | 0 | 0 | 1 | 0 | 0 | 0 | 0 |  |  | 10.035 |  | Fazni proizvod | Odobreno | A | 10 | 10 | 527924.7672 | 15.1747 | 1
1.13.36.20.12.20.2.1 | K0001781 | LIM, TVL, #5, P265GH | [5 empty] | 1 | kg | kg(Bruto) | 1 | Lim | [12 empty] | Sirovina | Odobreno | A | 4 | 4 |  |  | 1
1.13.36.20.12.20.3 | SW-6438 | Distancer bočne i prednje strane | Č0000/St00 | 14 | 30 |  |  | 2 | kom |  |  | Šipka | 0 | 0 | 0 | 1 | 0 | 0 | 0 | 0 | 0 | 0 | 0.046276 | Ostalo | Fazni proizvod | Izmena u toku | B | 22 | 22 | 2072 | 0.036345 | 2
1.13.36.20.12.20.3.1 | K0000808 | Firiket, 14x14, Č0000 | [5 empty] | 1 | kg | kg(Bruto) | 1 | Šipka | [12 empty] | Sirovina | Odobreno | B | 6 | 6 |  |  | 1
1.13.36.20.12.21 | S0011125 | Čeona strana nadogradnje I plašt |  | 0 | 0 | 0 |  | 1 | kom. |  |  |  | 0 |  |  |  | 1 | 0 | 0 | 0 | 0 | 0 | 5.648 | Ostalo | Fazni proizvod | Odobreno | A | 6 | 6 | 312666.96 |  | 1
1.13.36.20.12.21.1 | K0000126 | CO2 Žica, 1mm | [5 empty] | 1 | kg | kg | 0.03 | Materijal za zavarivanje | [12 empty] | Sirovina | Odobreno | G | 16 | 16 |  |  | 1
1.13.36.20.12.21.2 | D0052969 | Čeona strana nadogradnje I plašt | P265GH | 619.999 | 472.327 | 0 | 5 | 1 | kom. |  |  | Lim | 1 | 0 | 0 | 1 | 0 | 0 | 0 | 0 | 0 | 0 | 5.5551 |  | Fazni proizvod | Odobreno | A | 7 | 7 | 308522.9602 | 11.5233 | 1
1.13.36.20.12.21.2.1 | K0001781 | LIM, TVL, #5, P265GH | [5 empty] | 1 | kg | kg(Bruto) | 1 | Lim | [12 empty] | Sirovina | Odobreno | A | 4 | 4 |  |  | 1
1.13.36.20.12.21.3 | SW-6438 | Distancer bočne i prednje strane | Č0000/St00 | 14 | 30 |  |  | 2 | kom |  |  | Šipka | 0 | 0 | 0 | 1 | 0 | 0 | 0 | 0 | 0 | 0 | 0.046276 | Ostalo | Fazni proizvod | Izmena u toku | B | 22 | 22 | 2072 | 0.036345 | 2
1.13.36.20.12.21.3.1 | K0000808 | Firiket, 14x14, Č0000 | [5 empty] | 1 | kg | kg(Bruto) | 1 | Šipka | [12 empty] | Sirovina | Odobreno | B | 6 | 6 |  |  | 1
1.13.36.20.12.22 | SW-20083 | Ojačanje I plašta zadnje strane | P265GH | 116 | 55 | 0 | 5 | 2 | kom |  |  | Lim | 0 | 0 | 0 | 1 | 0 | 0 | 0 | 0 |  |  | 0.18094 |  | Fazni proizvod | Odobreno | A | 10 | 10 | 11270.3224 | 0.25105 | 2
1.13.36.20.12.22.1 | K0001781 | LIM, TVL, #5, P265GH | [5 empty] | 1 | kg | kg(Bruto) | 1 | Lim | [12 empty] | Sirovina | Odobreno | A | 4 | 4 |  |  | 1
1.13.36.20.12.23 | SW-20080 | Ojačanje poklopca nadogradnje I plašta | P265GH | 250 | 49.933 | 0 | 5 | 1 | kom |  |  | Lim | 0 | 0 | 1 | 1 | 0 | 0 | 0 | 0 |  |  | 0.51362 |  | Fazni proizvod | Odobreno | A | 11 | 11 | 29127.1898 | 0.49122 | 1
1.13.36.20.12.23.1 | K0001781 | LIM, TVL, #5, P265GH | [5 empty] | 1 | kg | kg(Bruto) | 1 | Lim | [12 empty] | Sirovina | Odobreno | A | 4 | 4 |  |  | 1
1.13.36.20.12.24 | SW-20077 | Prednja strana I plašta | P265GH | 510 | 411.57 | 0 | 5 | 1 | kom |  |  | Lim | 0 | 0 | 0 | 1 | 0 | 0 | 0 | 0 |  |  | 3.5126 |  | Fazni proizvod | Odobreno | A | 10 | 10 | 189833.2784 | 8.2596 | 1
1.13.36.20.12.24.1 | K0001781 | LIM, TVL, #5, P265GH | [5 empty] | 1 | kg | kg(Bruto) | 1 | Lim | [12 empty] | Sirovina | Odobreno | A | 4 | 4 |  |  | 1
1.13.36.20.12.25 | SW-20062 | Sklop donjih vrata |  | 0 | 0 | 0 |  | 1 | kom. |  |  |  | 0 |  |  |  | 1 | 0 | 0 | 0 | 0 | 0 | 4.219 | Ostalo | Fazni proizvod | Odobreno | A | 12 | 12 | 229517.666 |  | 1
1.13.36.20.12.25.1 | SW-20064 | Gornji okvir donjih vrata | P265GH | 631.865 | 98 | 0 | 5 | 1 | kom |  |  | Lim | 0 | 0 | 1 | 1 | 0 | 0 | 0 | 0 |  |  | 2.4494 |  | Fazni proizvod | Odobreno | A | 10 | 10 | 131783.0572 | 2.4367 | 1
1.13.36.20.12.25.1.1 | K0001781 | LIM, TVL, #5, P265GH | [5 empty] | 1 | kg | kg(Bruto) | 1 | Lim | [12 empty] | Sirovina | Odobreno | A | 4 | 4 |  |  | 1
1.13.36.20.12.25.2 | K0000126 | CO2 Žica, 1mm | [5 empty] | 1 | kg | kg | 0.03 | Materijal za zavarivanje | [12 empty] | Sirovina | Odobreno | G | 16 | 16 |  |  | 1
1.13.36.20.12.25.3 | SW-20066 | Donji okvir donjih vrata | P265GH | 631.865 | 98 | 0 | 5 | 1 | kom |  |  | Lim | 0 | 0 | 1 | 1 | 0 | 0 | 0 | 0 |  |  | 1.7699 |  | Fazni proizvod | Odobreno | A | 10 | 10 | 97734.6085 | 2.4367 | 1
1.13.36.20.12.25.3.1 | K0001781 | LIM, TVL, #5, P265GH | [5 empty] | 1 | kg | kg(Bruto) | 1 | Lim | [12 empty] | Sirovina | Odobreno | A | 4 | 4 |  |  | 1
1.13.36.20.13 | K0000126 | CO2 Žica, 1mm | [5 empty] | 1 | kg | kg | 0.03 | Materijal za zavarivanje | [12 empty] | Sirovina | Odobreno | G | 16 | 16 |  |  | 1
1.13.36.20.14 | SW-20091 | Cevi gornjeg snopa II plašt | P 235 TR1 | 60.3 | 740 | 3.6 | 3.6 | 14 | kom |  |  | Cev | 0 | 0 | 0 | 1 | 0 | 0 | 0 | 0 |  |  | 3.7346 |  | Fazni proizvod | Odobreno | A | 10 | 10 | 264912.4129 | 3.7346 | 14
1.13.36.20.14.1 | K0000780 | Cev, ČTV, bešavna, (2") 60.3x3.6, Č1212 | [5 empty] | 1 | kg | kg(Bruto) | 1 | Cev | [12 empty] | Sirovina | Odobreno | B | 6 | 6 |  |  | 1
1.13.36.21 | K0000015 | Vijak sa šestougaonom glavom M10 x 25 DIN 933 | 5.4 |  |  |  |  | 6 | kom | kom | 1 | Šrafovska roba | 0 | 0 | 0 | 0 | 0 | [7 empty] | Sirovina | Odobreno | C | 17 | 17 |  | Weight_bruto1@K0000015.sldprt | 6
1.13.36.22 | SW-20094 | Dimnjača TKAN 60 |  | 0 | 0 | 0 |  | 1 | kom. |  |  |  | 0 |  |  |  | 1 | 0 | 0 | 1 | 0 | 0 | 17.145 | Ostalo | Finalni proizvod | Odobreno | B | 19 | 19 | 1257297.62 |  | 1
1.13.36.22.1 | K0000028 | Podloška 8.4 x 1.6 A DIN 125 | [5 empty] | 9 | kom | kom | 1 | Šrafovska roba | [12 empty] | Sirovina | Odobreno | G | 25 | 25 |  |  | 9
1.13.36.22.2 | SW-20205 | Bočna strana dimnjače | Č0361/S235 JR | 266 | 240 | 0 | 4 | 2 | kom |  |  | Lim | 0 | 0 | 0 | 1 | 0 | 0 | 0 | 0 |  |  | 1.9468 |  | Fazni proizvod | Odobreno | A | 11 | 11 | 127665.9559 | 2.0097 | 2
1.13.36.22.2.1 | K0000067 | LIM, TVL, #4, Č0361, S235JR | [5 empty] | 1 | kg | kg(Bruto) | 1 | Lim | [12 empty] | Sirovina | Odobreno | I | 22 | 22 |  |  | 1
1.13.36.22.3 | SW-20202 | Gornja strana dimnjače | Č0361/S235 JR | 471.969 | 450 | 0 | 4 | 1 | kom |  |  | Lim | 0 | 0 | 1 | 1 | 0 | 0 | 0 | 0 |  |  | 3.6046 |  | Fazni proizvod | Odobreno | A | 11 | 11 | 238172.0739 | 6.6859 | 1
1.13.36.22.3.1 | K0000067 | LIM, TVL, #4, Č0361, S235JR | [5 empty] | 1 | kg | kg(Bruto) | 1 | Lim | [12 empty] | Sirovina | Odobreno | I | 22 | 22 |  |  | 1
1.13.36.22.4 | SW-20199 | Poklopac proreza za čišćenje dimnjače TKAN 60 | Č0361/S235 JR | 317.158 | 166 | 0 | 4 | 1 | kom |  |  | Lim | 0 | 0 | 0 | 1 | 0 | 0 | 0 | 1 | 0 | 0 | 1.3397 |  | Finalni proizvod | Odobreno | A | 12 | 12 | 89334.6517 | 1.6574 | 1
1.13.36.22.4.1 | K0000123 | Farba, osnovna, crna | [5 empty] | 1 | l | mm2 | 0.119 | Farba | [12 empty] | Sirovina | Odobreno | J | 25 | 25 |  |  | 1
1.13.36.22.4.2 | K0000067 | LIM, TVL, #4, Č0361, S235JR | [5 empty] | 1 | kg | kg(Bruto) | 1 | Lim | [12 empty] | Sirovina | Odobreno | I | 22 | 22 |  |  | 1
1.13.36.22.5 | SW-20204 | Dimovodna cev dimnjače | Č0361/S235 JR | 615.262 | 150 | 0 | 4 | 1 | kom |  |  | Lim | 0 | 0 | 1 | 1 | 1 | 0 | 0 | 0 | 0 | 0 | 2.892 |  | Fazni proizvod | Odobreno | A | 11 | 11 | 190126.9565 | 2.9053 | 1
1.13.36.22.5.1 | K0000126 | CO2 Žica, 1mm | [5 empty] | 1 | kg | kg | 0.03 | Materijal za zavarivanje | [12 empty] | Sirovina | Odobreno | G | 16 | 16 |  |  | 1
1.13.36.22.5.2 | K0000067 | LIM, TVL, #4, Č0361, S235JR | [5 empty] | 1 | kg | kg(Bruto) | 1 | Lim | [12 empty] | Sirovina | Odobreno | I | 22 | 22 |  |  | 1
1.13.36.22.6 | K0000008 | Navrtka krilasta M8 DIN 315A | Material <not specified> |  |  |  |  | 9 | kom | kom | 1 | Šrafovska roba | [12 empty] | Sirovina | Odobreno | G | 24 | 24 |  | Weight_bruto1@K0000008.sldprt | 9
1.13.36.22.7 | K0000123 | Farba, osnovna, crna | [5 empty] | 1 | l | mm2 | 0.119 | Farba | [12 empty] | Sirovina | Odobreno | J | 25 | 25 |  |  | 1
1.13.36.22.8 | SW-20201 | Izolacija poklopca za čišćenje dimnjače TKAN 60 | Keramicka lepenka | 317.158 | 166 | 3 |  | 1 | kom |  |  | Termoizolacija | 0 | 0 | 0 | 1 | 0 | 0 | 0 | 0 | 0 | 0 | 0.2048 |  | Finalni proizvod | Odobreno | B | 15 | 15 | 91764.0432 |  | 1
1.13.36.22.8.1 | K0000774 | Lepenka, bezazbestna, 3mm | [5 empty] | 1 | m2 | mm2 | 1 | Termoizolacija | [12 empty] | Sirovina | Odobreno | C | 10 | 10 |  |  | 1
1.13.36.22.9 | SW-4808 | Klapna dimnjače | Č0361/S235 JR | 175 | 155 | 0 | 4 | 1 | kom |  |  | Lim | 0 | 0 | 0 | 1 | 0 | 0 | 0 | 0 |  |  | 0.70926 | Ostalo | Fazni proizvod | Odobreno | D | 39 | 39 | 47222.6235 | 0.85389 | 1
1.13.36.22.9.1 | K0000067 | LIM, TVL, #4, Č0361, S235JR | [5 empty] | 1 | kg | kg(Bruto) | 1 | Lim | [12 empty] | Sirovina | Odobreno | I | 22 | 22 |  |  | 1
1.13.36.22.10 | SW-20095 | Prirubnica dimnjače |  | 0 | 0 | 0 |  | 1 | kom. |  |  |  | 0 |  |  |  | 1 | 0 | 0 | 0 | 0 | 0 | 1.887 | Ostalo | Fazni proizvod | Odobreno | A | 18 | 18 | 135662.354 |  | 1
1.13.36.22.10.1 | SW-20198 | Bočna vinkla prirubnice dimnjače | Č0361/S235 JR | 255 | 40 | 0 | 4 | 2 | kom |  |  | Lim | 0 | 0 | 0 | 1 | 0 | 0 | 0 | 0 |  |  | 0.29748 |  | Fazni proizvod | Odobreno | A | 15 | 15 | 21609.7257 | 0.3211 | 2
1.13.36.22.10.1.1 | K0000067 | LIM, TVL, #4, Č0361, S235JR | [5 empty] | 1 | kg | kg(Bruto) | 1 | Lim | [12 empty] | Sirovina | Odobreno | I | 22 | 22 |  |  | 1
1.13.36.22.10.2 | K0000126 | CO2 Žica, 1mm | [5 empty] | 1 | kg | kg | 0.03 | Materijal za zavarivanje | [12 empty] | Sirovina | Odobreno | G | 16 | 16 |  |  | 1
1.13.36.22.10.3 | SW-20197 | Donja vinkla prirubnice dimnjače | Č0361/S235 JR | 520 | 55 | 0 | 4 | 1 | kom |  |  | Lim | 0 | 0 | 0 | 1 | 0 | 0 | 0 | 0 |  |  | 0.66094 |  | Fazni proizvod | Odobreno | A | 15 | 15 | 47163.4513 | 0.90033 | 1
1.13.36.22.10.3.1 | K0000067 | LIM, TVL, #4, Č0361, S235JR | [5 empty] | 1 | kg | kg(Bruto) | 1 | Lim | [12 empty] | Sirovina | Odobreno | I | 22 | 22 |  |  | 1
1.13.36.22.10.4 | SW-20096 | Gornja vinkla prirubnice dimnjače | Č0361/S235 JR | 520 | 40 | 0 | 4 | 1 | kom |  |  | Lim | 0 | 0 | 0 | 1 | 0 | 0 | 0 | 0 |  |  | 0.63116 |  | Fazni proizvod | Odobreno | A | 15 | 15 | 45279.4513 | 0.65478 | 1
1.13.36.22.10.4.1 | K0000067 | LIM, TVL, #4, Č0361, S235JR | [5 empty] | 1 | kg | kg(Bruto) | 1 | Lim | [12 empty] | Sirovina | Odobreno | I | 22 | 22 |  |  | 1
1.13.36.22.11 | K0000013 | Vijak sa šestougaonom glavom M8 x 25 DIN 933 | 5.4 |  |  |  |  | 9 | kom | kom | 1 | Šrafovska roba | 0 | 0 | 0 | 0 | 0 | [7 empty] | Sirovina | Odobreno | C | 14 | 14 |  | Weight_bruto1@K0000013.sldprt | 9
1.13.36.22.12 | SW-20203 | Donji deo dimnjače | Č0361/S235 JR | 450 | 246 | 0 | 4 | 1 | kom |  |  | Lim | 0 | 0 | 0 | 1 | 0 | 0 | 0 | 0 |  |  | 1.8293 |  | Fazni proizvod | Odobreno | A | 11 | 11 | 124884.9927 | 3.4848 | 1
1.13.36.22.12.1 | K0000067 | LIM, TVL, #4, Č0361, S235JR | [5 empty] | 1 | kg | kg(Bruto) | 1 | Lim | [12 empty] | Sirovina | Odobreno | I | 22 | 22 |  |  | 1
1.13.36.22.13 | SW-3701 | Graničnik klapne | Č0361/S235 JR | 224.531 | 35 | 0 | 4 | 1 | kom |  |  | Lim | 0 | 0 | 1 | 1 | 0 | 0 | 0 | 0 |  |  | 0.12885 | Dimnjača | Fazni proizvod | Odobreno | N | 112 | 112 | 10649.3674 | 0.24739 | 1
1.13.36.22.13.1 | K0000067 | LIM, TVL, #4, Č0361, S235JR | [5 empty] | 1 | kg | kg(Bruto) | 1 | Lim | [12 empty] | Sirovina | Odobreno | I | 22 | 22 |  |  | 1
1.13.36.22.14 | K0000126 | CO2 Žica, 1mm | [5 empty] | 1 | kg | kg | 0.03 | Materijal za zavarivanje | [12 empty] | Sirovina | Odobreno | G | 16 | 16 |  |  | 1
1.13.36.22.15 | SW-20200 | Pletenica dimnjače TKAN 60 | Stakl/grafitiz pl. | 8 | 8 | 1464 |  | 1 | kom |  |  | Termoizolacija | 0 | 0 | 0 | 1 | 0 | 0 | 0 | 0 | 0 | 0 | 0.029282 |  | Finalni proizvod | Odobreno | A | 10 | 10 | 31504 |  | 1
1.13.36.22.15.1 | K0000835 | Pletenica, bezazbestna, 8x8 | [5 empty] | 1 | kg | kg | 1 | Termoizolacija | [12 empty] | Sirovina | Odobreno | A | 6 | 6 |  |  | 1
1.13.36.22.16 | SW-4799 | Ručica klapne | Č0000/St00 | 12 | 337.562 | 0 |  | 1 | kom |  |  | Šipka | 0 | 0 | 1 | 1 | 0 | 0 | 0 | 0 |  |  | 0.30046 | Ostalo | Fazni proizvod | Odobreno | A | 16 | 16 | 12951.9802 | 0.30046 | 1
1.13.36.22.16.1 | K0000176 | Šipka, ČTV, 12, Č0000 | [5 empty] | 1 | kg | kg(Bruto) | 1 | Šipka | [12 empty] | Sirovina | Odobreno | G | 16 | 16 |  |  | 1
1.13.36.23 | SW-12082 | Kutija zadnjeg ventilatora | Č0361/S235 JR | 269.485 | 42 | 0 | 2 | 1 | kom |  |  | Lim | 0 | 0 | 1 | 1 | 1 | 0 | 0 | 0 | 0 | 0 | 0.17998 |  | Fazni proizvod | Odobreno | B | 44 | 44 | 24125.9609 | 0.17815 | 1
1.13.36.23.1 | K0000110 | LIM, TVL, #2, Č0361, S235JR | [5 empty] | 1 | kg | kg(Bruto) | 1 | Lim | [12 empty] | Sirovina | Odobreno | H | 19 | 19 |  |  | 1
1.13.36.23.2 | K0000126 | CO2 Žica, 1mm | [5 empty] | 1 | kg | kg | 0.03 | Materijal za zavarivanje | [12 empty] | Sirovina | Odobreno | G | 16 | 16 |  |  | 1
1.13.36.24 | K0000222 | Podloška zakrivljena D10 DIN 137 tip A | Č0361 |  |  |  |  | 1 | kom | kom | 1 | Šrafovska roba | [12 empty] | Sirovina | Odobreno | C | 13 | 13 |  |  | 1
1.13.36.25 | K0000126 | CO2 Žica, 1mm | [5 empty] | 1 | kg | kg | 0.03 | Materijal za zavarivanje | [12 empty] | Sirovina | Odobreno | G | 16 | 16 |  |  | 1
1.13.36.26 | K0000123 | Farba, osnovna, crna | [5 empty] | 1 | l | mm2 | 0.119 | Farba | [12 empty] | Sirovina | Odobreno | J | 25 | 25 |  |  | 1
1.13.36.27 | SW-19966 | Čeoni kanal sekundarnog vazduha | DC01 / Č0147 | 658.4 | 214.362 | 0 | 1.5 | 1 | kom |  |  | Lim | 0 | 0 | 1 | 1 | 0 | 0 | 0 | 0 |  |  | 1.6079 |  | Fazni proizvod | Odobreno | B | 13 | 13 | 275355.6357 | 1.6661 | 1
1.13.36.27.1 | K0000771 | LIM, HVL, #1.5, DC01-A-M, Č0147 | [5 empty] | 1 | kg | kg(Bruto) | 1 | Lim | [12 empty] | Sirovina | Odobreno | C | 10 | 10 |  |  | 1
1.13.36.28 | SW-9088 | Oslonac obarajućeg vijka |  | 0 | 0 | 0 |  | 2 | kom. |  |  | SKLOP | 0 |  |  |  | 1 | 0 | 0 | 0 | 0 | 0 | 0.677 | Ostalo | Fazni proizvod | Odobreno | A | 28 | 28 | 26358.689 |  | 2
1.13.36.28.1 | SW-9091 | Pločica oslonca obarajućeg vijika | Č0361/S235 JR | 65 | 52 | 0 | 10 | 1 | kom |  |  | Lim | 0 | 0 | 0 | 1 | 0 | 0 | 0 | 0 |  |  | 0.19492 |  | Fazni proizvod | Odobreno | A | 23 | 23 | 7714.8658 | 0.26601 | 1
1.13.36.28.1.1 | K0000762 | LIM, TVL, #10, Č0361, S235JR | [5 empty] | 1 | kg | kg(Bruto) | 1 | Lim | [12 empty] | Sirovina | Odobreno | D | 11 | 11 |  |  | 1
1.13.36.28.2 | K0000126 | CO2 Žica, 1mm | [5 empty] | 1 | kg | kg | 0.03 | Materijal za zavarivanje | [12 empty] | Sirovina | Odobreno | G | 16 | 16 |  |  | 1
1.13.36.28.3 | SW-9089 | U profil šarke za bravljanje | Č0361/S235 JR | 168.981 | 50 | 0 | 8 | 1 | kom |  |  | Lim | 0 | 0 | 1 | 1 | 0 | 0 | 0 | 0 |  |  | 0.48251 | Ostalo | Fazni proizvod | Odobreno | A | 18 | 18 | 18643.8227 | 0.53195 | 1
1.13.36.28.3.1 | K0000234 | LIM, TVL, #8, Č0361, S235JR | [5 empty] | 1 | kg | kg(Bruto) | 1 | Lim | [12 empty] | Sirovina | Odobreno | D | 14 | 14 |  |  | 1
1.13.36.29 | SW-20623 | Nosač kotla | Č0361/S235 JR | 180 | 160 | 0 | 4 | 1 | kom |  |  | Lim | 0 | 0 | 0 | 1 | 0 | 0 | 0 | 0 |  |  | 0.64152 |  | Fazni proizvod | Odobreno | A | 17 | 17 | 44270.6407 | 0.90662 | 1
1.13.36.29.1 | K0000067 | LIM, TVL, #4, Č0361, S235JR | [5 empty] | 1 | kg | kg(Bruto) | 1 | Lim | [12 empty] | Sirovina | Odobreno | I | 22 | 22 |  |  | 1
1.13.36.30 | K0000033 | Navrtka šestougaona M8 DIN 934 | 5.4 |  |  |  |  | 12 | kom | kom | 1 | Šrafovska roba | [12 empty] | Sirovina | Odobreno | C | 16 | 16 |  |  | 12
1.13.36.31 | SW-19381 | Ložište TKAN 60 |  | 0 | 0 | 0 |  | 1 | kom. |  |  | Ostalo | 0 |  |  |  | 1 | 0 | 0 | 1 | 0 | 0 | 158.282 | Ostalo | Finalni proizvod | Odobreno | C | 24 | 24 | 9109859.008 |  | 1
1.13.36.31.1 | K0000123 | Farba, osnovna, crna | [5 empty] | 1 | l | mm2 | 0.119 | Farba | [12 empty] | Sirovina | Odobreno | J | 25 | 25 |  |  | 1
1.13.36.31.2 | K0000026 | Vijak za lim ST3.9 x 22 DIN 7981 | 5.4 |  |  |  |  | 2 | kom | kom | 1 | Šrafovska roba | 0 | 0 | 0 | 0 | 0 | [7 empty] | Sirovina | Odobreno | C | 13 | 13 |  | Weight_bruto1@K0000026.sldprt | 2
1.13.36.31.3 | K0000126 | CO2 Žica, 1mm | [5 empty] | 1 | kg | kg | 0.03 | Materijal za zavarivanje | [12 empty] | Sirovina | Odobreno | G | 16 | 16 |  |  | 1
1.13.36.31.4 | SW-19380 | Unutrašnji deo ložišta |  | 0 | 0 | 0 |  | 1 | kom. |  |  | Ostalo | 0 |  |  |  | 1 | 0 | 0 | 0 | 0 | 0 | 43.329 | Ostalo | Fazni proizvod | Odobreno | B | 18 | 18 | 3578537.495 |  | 1
1.13.36.31.4.1 | SW-19396 | U profil pepeljare | Č0361/S235 JR | 626.064 | 51 | 0 | 3 | 1 | kom |  |  | Lim | 0 | 0 | 1 | 1 | 0 |  | 0 | 0 |  |  | 0.75635 |  | Fazni proizvod | Odobreno | A | 12 | 12 | 68144.814 | 0.75385 | 1
1.13.36.31.4.1.1 | K0000109 | LIM, TVL, #3, Č0361, S235JR | [5 empty] | 1 | kg | kg(Bruto) | 1 | Lim | [12 empty] | Sirovina | Odobreno | H | 19 | 19 |  |  | 1
1.13.36.31.4.2 | SW-19374 | Izolacioni lim | Č0361/S235 JR | 884 | 674 | 0 | 3 | 1 | kom |  |  | Lim | 0 | 0 | 0 | 1 | 0 | 0 | 0 | 0 |  |  | 10.7862 |  | Fazni proizvod | Odobreno | A | 12 | 12 | 932139.747 | 14.0672 | 1
1.13.36.31.4.2.1 | K0000109 | LIM, TVL, #3, Č0361, S235JR | [5 empty] | 1 | kg | kg(Bruto) | 1 | Lim | [12 empty] | Sirovina | Odobreno | H | 19 | 19 |  |  | 1
1.13.36.31.4.3 | SW-19382 | Nosač livenih segmenata | 1.4828 | 543.064 | 504.064 | 0 | 3 | 1 | kom |  |  | Lim | 0 | 0 | 1 | 1 | 1 |  | 0 | 0 |  |  | 4.2799 |  | Fazni proizvod | Odobreno | B | 14 | 14 | 375120.239 | 6.4055 | 1
1.13.36.31.4.3.1 | K0000836 | LIM, Prohrom, #3, 1.4828 | [5 empty] | 1 | kg | kg(Bruto) | 1 | Lim | [12 empty] | Sirovina | Odobreno | A | 6 | 6 |  |  | 1
1.13.36.31.4.3.2 | K0000126 | CO2 Žica, 1mm | [5 empty] | 1 | kg | kg | 0.03 | Materijal za zavarivanje | [12 empty] | Sirovina | Odobreno | G | 16 | 16 |  |  | 1
1.13.36.31.4.4 | SW-1562 | Šipka - Čaura za ložište | Č0361/S235 JRG2 | 20 | 55 |  |  | 6 | kom |  |  | Šipka | 1 | 0 | 0 | 1 | 0 | 0 | 0 | 0 | 0 | 0 | 0.1211 | Ostalo | Fazni proizvod | Odobreno | A | 32 | 32 | 4697.4973 | 0.13598 | 6
1.13.36.31.4.4.1 | K0000120 | Šipka, ČTV, 20, Č0361 | [5 empty] | 1 | kg | kg(Bruto) | 1 | Šipka | [12 empty] | Sirovina | Odobreno | G | 16 | 16 |  |  | 1
1.13.36.31.4.5 | K0000126 | CO2 Žica, 1mm | [5 empty] | 1 | kg | kg | 0.03 | Materijal za zavarivanje | [12 empty] | Sirovina | Odobreno | G | 16 | 16 |  |  | 1
1.13.36.31.4.6 | SW-19397 | Donji lim pepeljare | Č0361/S235 JR | 674 | 393.532 | 0 | 3 | 1 | kom |  |  | Lim | 0 | 0 | 1 | 1 | 0 |  | 0 | 0 |  |  | 5.8945 |  | Fazni proizvod | Odobreno | A | 12 | 12 | 505729.862 | 6.2623 | 1
1.13.36.31.4.6.1 | K0000109 | LIM, TVL, #3, Č0361, S235JR | [5 empty] | 1 | kg | kg(Bruto) | 1 | Lim | [12 empty] | Sirovina | Odobreno | H | 19 | 19 |  |  | 1
1.13.36.31.4.7 | SW-19377 | Donji deo unutrašnjeg dela ložišta |  | 0 | 0 | 0 |  | 1 | kom. |  |  | Ostalo | 0 |  |  |  | 1 | 0 | 0 | 0 | 0 | 0 | 20.886 | Ostalo | Fazni proizvod | Odobreno | B | 18 | 18 | 1669217.85 |  | 1
1.13.36.31.4.7.1 | SW-13462 | Donje ojačanje | Č0361/S235 JR | 116.307 | 60.925 | 0 | 3 | 3 | kom |  |  | Lim | 0 | 0 | 0 | 1 | 0 |  | 0 | 0 |  |  | 0.040223 | Ostalo | Fazni proizvod | Odobreno | A | 19 | 19 | 4386.663 | 0.1673 | 3
1.13.36.31.4.7.1.1 | K0000109 | LIM, TVL, #3, Č0361, S235JR | [5 empty] | 1 | kg | kg(Bruto) | 1 | Lim | [12 empty] | Sirovina | Odobreno | H | 19 | 19 |  |  | 1
1.13.36.31.4.7.2 | SW-13239 | Sklop cevi grejaca |  | 0 | 0 | 0 |  | 1 | kom. |  |  | Ostalo | 0 |  |  |  | 1 | 0 | 0 | 0 | 0 | 0 | 0.518 | Ostalo | Fazni proizvod | Odobreno | B | 40 | 40 | 44114.081 |  | 1
1.13.36.31.4.7.2.1 | SW-13237 | Cev grejača | Č0361/S235 JR | 21.3 | 117 |  | 2.6 | 1 | kom |  |  | Cev | 1 | 0 | 0 | 1 | 0 | 0 | 0 | 0 | 0 | 0 | 0.13257 |  | Fazni proizvod | Odobreno | A | 27 | 27 | 13571.9411 | 0.14064 | 1
1.13.36.31.4.7.2.1.1 | K0000841 | Cev, ČTV, šavna, (1/2") 21.3x2.6, Č0361, S235JR | [5 empty] | 1 | kg | kg(Bruto) | 1 | Cev | [12 empty] | Sirovina | Odobreno | A | 6 | 6 |  |  | 1
1.13.36.31.4.7.2.2 | SW-13236 | Priključak za grejač | Č0361/S235 JRG2 | 25 | 20 |  |  | 1 | kom |  |  | Šipka | 1 | 0 | 0 | 1 | 0 | 0 | 0 | 0 |  |  | 0.048361 |  | Fazni proizvod | Odobreno | B | 30 | 30 | 3098.7633 | 0.077263 | 1
1.13.36.31.4.7.2.2.1 | K0000797 | Šipka, ČTV, 25, Č0361 | [5 empty] | 1 | kg | kg(Bruto) | 1 | Šipka | [12 empty] | Sirovina | Odobreno | B | 5 | 5 |  |  | 1
1.13.36.31.4.7.2.3 | K0000126 | CO2 Žica, 1mm | [5 empty] | 1 | kg | kg | 0.03 | Materijal za zavarivanje | [12 empty] | Sirovina | Odobreno | G | 16 | 16 |  |  | 1
1.13.36.31.4.7.2.4 | SW-7728 | Cev 21.3 x 60 | P 235 TR1 | 21.3 | 60 |  | 3.2 | 2 | kom |  |  | Cev | 1 | 0 | 0 | 1 | 0 | 0 | 0 | 0 | 0 | 0 | 0.079041 |  | Fazni proizvod | Odobreno | A | 25 | 25 | 6741.7379 | 0.085922 | 2
1.13.36.31.4.7.2.4.1 | K0000842 | Cev, ČTV, šavna, (1/2") 21.3x3.2, Č0361, S235JR | [5 empty] | 1 | kg | kg(Bruto) | 1 | Cev | [12 empty] | Sirovina | Odobreno | A | 4 | 4 |  |  | 1
1.13.36.31.4.7.2.5 | SW-18387 | Cev sekundarnog vazduha | P 235 TR1 | 26.9 | 30 |  | 3.2 | 2 | kom |  |  | Cev | 1 | 0 | 0 | 1 | 0 | 0 | 0 | 0 | 0 | 0 | 0.056253 | Ostalo | Fazni proizvod | Odobreno | A | 20 | 20 | 4943.8615 | 0.056253 | 2
1.13.36.31.4.7.2.5.1 | K0000179 | Cev, ČTV, šavna, (3/4") 26.9x3.2, Č0361, S235JR | [5 empty] | 1 | kg | kg(Bruto) | 1 | Cev | [12 empty] | Sirovina | Odobreno | F | 13 | 13 |  |  | 1
1.13.36.31.4.7.2.6 | SW-18389 | Poklopac cevi | Č0361/S235 JRG2 | 30 | 20 |  |  | 1 | kom |  |  | Šipka | 1 | 0 | 0 | 1 | 0 |  | 0 | 0 |  |  | 0.066916 |  | Fazni proizvod | Odobreno | A | 17 | 17 | 4072.178 | 0.11126 | 1
1.13.36.31.4.7.2.6.1 | K0000799 | Šipka, ČTV, 32, Č0361 | [5 empty] | 1 | kg | kg(Bruto) | 1 | Šipka | [12 empty] | Sirovina | Odobreno | B | 5 | 5 |  |  | 1
1.13.36.31.4.7.3 | K0000126 | CO2 Žica, 1mm | [5 empty] | 1 | kg | kg | 0.03 | Materijal za zavarivanje | [12 empty] | Sirovina | Odobreno | G | 16 | 16 |  |  | 1
1.13.36.31.4.7.4 | SW-19378 | Cev ložišta | P 235 TR1 | 114.3 | 674 |  | 4 | 1 | kom |  |  | Cev | 0 | 0 | 0 | 1 | 0 |  | 0 | 0 |  |  | 6.4959 |  | Fazni proizvod | Odobreno | A | 14 | 14 | 418116.7566 | 7.3522 | 1
1.13.36.31.4.7.4.1 | K0000840 | Cev, ČTV, bešavna, (4 1/2") 114.3x4, Č1212 | [5 empty] | 1 | kg | kg(Bruto) | 1 | Cev | [12 empty] | Sirovina | Odobreno | A | 4 | 4 |  |  | 1
1.13.36.31.4.7.5 | D0000369 | Prirubnica livenih članaka | 1.4828 | 207 | 174 |  | 3 | 1 |  |  |  | Lim | 0 | 0 | 0 | 1 | 0 |  | 0 | 0 |  |  | 0.38727 |  | Fazni proizvod | Odobreno | A | 9 | 9 | 37072 | 0.84282 | 1
1.13.36.31.4.7.5.1 | K0000836 | LIM, Prohrom, #3, 1.4828 | [5 empty] | 1 | kg | kg(Bruto) | 1 | Lim | [12 empty] | Sirovina | Odobreno | A | 6 | 6 |  |  | 1
1.13.36.31.4.7.6 | SW-13442 | Bočna strana kanala-lučna | 1.4828 | 144 | 121.5 | 0 | 3 | 2 | kom |  |  | Lim | 0 | 0 | 0 | 1 | 0 |  | 0 | 0 |  |  | 0.26419 | Ostalo | Fazni proizvod | Odobreno | A | 19 | 19 | 24318.1809 | 0.40941 | 2
1.13.36.31.4.7.6.1 | K0000836 | LIM, Prohrom, #3, 1.4828 | [5 empty] | 1 | kg | kg(Bruto) | 1 | Lim | [12 empty] | Sirovina | Odobreno | A | 6 | 6 |  |  | 1
1.13.36.31.4.7.7 | D0000371 | Prednja strana kanala ložišta | 1.4828 | 157 | 122.7 |  | 3 | 1 |  |  |  | Lim | 0 | 0 | 0 | 1 | 0 |  | 0 | 0 |  |  | 0.44045 |  | Fazni proizvod | Odobreno | A | 9 | 9 | 39547.0666 | 0.45077 | 1
1.13.36.31.4.7.7.1 | K0000836 | LIM, Prohrom, #3, 1.4828 | [5 empty] | 1 | kg | kg(Bruto) | 1 | Lim | [12 empty] | Sirovina | Odobreno | A | 6 | 6 |  |  | 1
1.13.36.31.4.7.8 | SW-19375 | Donji lim unutrašnjeg dela ložišta | Č0361/S235 JR | 708.191 | 674 | 0 | 3 | 1 | kom |  |  | Lim | 0 | 0 | 1 | 1 | 0 |  | 0 | 0 |  |  | 11.2533 |  | Fazni proizvod | Odobreno | A | 12 | 12 | 963780.9945 | 11.2695 | 1
1.13.36.31.4.7.8.1 | K0000109 | LIM, TVL, #3, Č0361, S235JR | [5 empty] | 1 | kg | kg(Bruto) | 1 | Lim | [12 empty] | Sirovina | Odobreno | H | 19 | 19 |  |  | 1
1.13.36.31.4.7.9 | SW-13434 | Ojačanje prednje i zadnje | Č0361/S235 JR | 119.35 | 50 | 0 | 3 | 6 | kom |  |  | Lim | 0 | 0 | 0 | 1 | 0 |  | 0 | 0 |  |  | 0.11507 | Ostalo | Fazni proizvod | Odobreno | A | 19 | 19 | 10764.1 | 0.14089 | 6
1.13.36.31.4.7.9.1 | K0000109 | LIM, TVL, #3, Č0361, S235JR | [5 empty] | 1 | kg | kg(Bruto) | 1 | Lim | [12 empty] | Sirovina | Odobreno | H | 19 | 19 |  |  | 1
1.13.36.31.4.7.10 | D0000370 | Zadanja strana kanala ložišta | 1.4828 | 157 | 122.7 |  | 3 | 1 |  |  |  | Lim | 0 | 0 | 0 | 1 | 0 |  | 0 | 0 |  |  | 0.45077 |  | Fazni proizvod | Odobreno | A | 9 | 9 | 40206 | 0.45077 | 1
1.13.36.31.4.7.10.1 | K0000836 | LIM, Prohrom, #3, 1.4828 | [5 empty] | 1 | kg | kg(Bruto) | 1 | Lim | [12 empty] | Sirovina | Odobreno | A | 6 | 6 |  |  | 1
1.13.36.31.5 | SW-1755 | Izolacioni karton prednjeg poklopca TKAN 1 | Keramicka vlakna | 210 | 180 | 3 |  | 1 | kom |  |  | Termoizolacija | 0 | 0 | 0 | 1 | 0 | 0 | 0 | 0 | 0 | 0 | 0.17932 | Ostalo | Finalni proizvod | Odobreno | B | 38 | 38 | 79490.6885 |  | 1
1.13.36.31.5.1 | K0000774 | Lepenka, bezazbestna, 3mm | [5 empty] | 1 | m2 | mm2 | 1 | Termoizolacija | [12 empty] | Sirovina | Odobreno | C | 10 | 10 |  |  | 1
1.13.36.31.6 | K0000030 | Podloška 10.5 x 2 A DIN 125 | [5 empty] | 16 | kom | kom | 1 | Šrafovska roba | [12 empty] | Sirovina | Odobreno | D | 18 | 18 |  |  | 16
1.13.36.31.7 | SW-9974 | Sklop livenih segmenata ložišta TKAN 2 |  | 0 | 0 | 0 |  | 1 | kom. |  |  | Ostalo | 0 |  |  |  | 0 | 0 | 0 | 0 | 0 | 0 | 15.514 | Ostalo | Finalni proizvod | Odobreno | A | 16 | 16 | 414511.991 |  | 1
1.13.36.31.7.1 | K0000289 | Ugaoni segment TKAN 501383 | SL24 | 76 | 76 | 95 |  | 4 | kom | kom | 1 | Odlivak | 0 | 0 | 0 | 0 | 0 |  | 0 | 0 |  |  | 1.861 |  | Sirovina | Odobreno | A | 17 | 17 | 25576.38 |  | 4
1.13.36.31.7.2 | K0000291 | Otvoreni segment TKAN 501385 | SL24 | 76 | 32 | 105 |  | 8 | kom | kom | 1 | Odlivak | 0 | 0 | 0 | 0 | 0 |  | 0 | 0 |  |  | 0.46 |  | Sirovina | Odobreno | A | 15 | 15 | 18809.85 |  | 8
1.13.36.31.7.3 | K0000290 | Zatvoreni segment TKAN 501384 | SL24 | 76 | 32 | 105 |  | 8 | kom | kom | 1 | Odlivak | 0 | 0 | 0 | 0 | 0 |  | 0 | 0 |  |  | 0.549 |  | Sirovina | Odobreno | A | 16 | 16 | 20215.959 |  | 8
1.13.36.31.8 | SW-4971 | Izolacioni karton bočne prirubnice TKAN 1 | Keramicka vlakna | 300 | 173 | 3 |  | 2 | kom |  |  | Termoizolacija | 0 | 0 | 0 | 1 | 0 | 0 | 0 | 0 | 0 | 0 | 0.069037 | Ostalo | Finalni proizvod | Odobreno | B | 30 | 30 | 38219.0482 |  | 2
1.13.36.31.8.1 | K0000774 | Lepenka, bezazbestna, 3mm | [5 empty] | 1 | m2 | mm2 | 1 | Termoizolacija | [12 empty] | Sirovina | Odobreno | C | 10 | 10 |  |  | 1
1.13.36.31.9 | SW-2257 | Z-profil nosac keramike grejaca | Č0361/S235 JR | 102.042 | 30 |  | 2 | 1 | kom |  |  | Lim | 0 | 0 | 1 | 1 | 0 |  | 0 | 0 |  |  | 0.048188 | Ostalo | Fazni proizvod | Odobreno | B | 33 | 33 | 6717.6816 | 0.048184 | 1
1.13.36.31.9.1 | K0000110 | LIM, TVL, #2, Č0361, S235JR | [5 empty] | 1 | kg | kg(Bruto) | 1 | Lim | [12 empty] | Sirovina | Odobreno | H | 19 | 19 |  |  | 1
1.13.36.31.10 | K0000013 | Vijak sa šestougaonom glavom M8 x 25 DIN 933 | 5.4 |  |  |  |  | 4 | kom | kom | 1 | Šrafovska roba | 0 | 0 | 0 | 0 | 0 | [7 empty] | Sirovina | Odobreno | C | 14 | 14 |  | Weight_bruto1@K0000013.sldprt | 4
1.13.36.31.11 | S0000077 | Sklop bočnog poklopca ložišta TKAN 60 |  | 0 | 0 | 0 |  | 1 |  |  |  | Ostalo | 0 |  |  |  | 1 | 0 | 0 | 0 | 0 | 0 | 7.181 | Ostalo | Finalni proizvod | Odobreno | C | 18 | 18 | 338571.706 |  | 1
1.13.36.31.11.1 | D0000378 | Izolacioni beton poklopca za čišćenje | Vatrostalni beton Zvezda 6 | 82.5 | 82.5 | 330 |  | 1 |  |  |  | Termoizolacija | 0 | 0 | 0 | 0 | 0 | 0 | 0 | 0 | 0 | 0 | 3.5668 |  | Fazni proizvod | Odobreno | C | 14 | 14 | 90187.7662 |  | 1
1.13.36.31.11.1.1 | K0000807 | Vatrostalni beton, Zvezda 6 | [5 empty] | 1 | kg | kg | 1 | Termoizolacija | [12 empty] | Sirovina | Odobreno | B | 10 | 10 |  |  | 1
1.13.36.31.11.2 | SW-15427 | Bocna prirubnica lozista | Č0361/S235 JR | 210 | 160 | 0 | 6 | 1 | kom |  |  | Lim | 0 | 0 | 0 | 1 | 0 |  | 0 | 0 |  |  | 1.5466 | Ostalo | Fazni proizvod | Odobreno | A | 20 | 20 | 71503.5397 | 1.5866 | 1
1.13.36.31.11.2.1 | K0000108 | LIM, TVL, #6, Č0361, S235JR | [5 empty] | 1 | kg | kg(Bruto) | 1 | Lim | [12 empty] | Sirovina | Odobreno | H | 19 | 19 |  |  | 1
1.13.36.31.11.3 | D0000377 | Cev pokloca čišćenja | Č0361/S235 JR | 88.9 | 330 |  | 3.2 | 1 |  |  |  | Cev | 0 | 0 | 0 | 1 | 0 |  | 0 | 0 |  |  | 2.0564 |  | Fazni proizvod | Odobreno | A | 8 | 8 | 165176.4005 | 2.2375 | 1
1.13.36.31.11.3.1 | K0000838 | Cev, ČTV, šavna, (3") 88.9x3.2, Č0361, S235JR | [5 empty] | 1 | kg | kg(Bruto) | 1 | Cev | [12 empty] | Sirovina | Odobreno | A | 5 | 5 |  |  | 1
1.13.36.31.11.4 | K0000126 | CO2 Žica, 1mm | [5 empty] | 1 | kg | kg | 0.03 | Materijal za zavarivanje | [12 empty] | Sirovina | Odobreno | G | 16 | 16 |  |  | 1
1.13.36.31.11.5 | SW-3014 | Pletenica poklopca ložišta TKAN 1 | Stakl/grafitiz pl. | 8 | 8 | 564 |  | 1 | kom |  |  | Termoizolacija | 0 | 0 | 0 | 1 | 0 | 0 | 0 | 0 | 0 | 0 | 0.010878 | Ostalo | Finalni proizvod | Odobreno | B | 29 | 29 | 11704 |  | 1
1.13.36.31.11.5.1 | K0000835 | Pletenica, bezazbestna, 8x8 | [5 empty] | 1 | kg | kg | 1 | Termoizolacija | [12 empty] | Sirovina | Odobreno | A | 6 | 6 |  |  | 1
1.13.36.31.12 | SW-1828 | Poklopac bocnih proreza pepeljare TKAN 1 | Č0361/S235 JR | 185 | 120 |  | 3 | 1 | kom |  |  | Lim | 0 | 0 | 0 | 1 | 0 | 0 | 0 | 1 | 0 | 0 | 0.51993 | Ostalo | Finalni proizvod | Odobreno | A | 44 | 44 | 46035.6637 | 0.52414 | 1
1.13.36.31.12.1 | K0000109 | LIM, TVL, #3, Č0361, S235JR | [5 empty] | 1 | kg | kg(Bruto) | 1 | Lim | [12 empty] | Sirovina | Odobreno | H | 19 | 19 |  |  | 1
1.13.36.31.12.2 | K0000123 | Farba, osnovna, crna | [5 empty] | 1 | l | mm2 | 0.119 | Farba | [12 empty] | Sirovina | Odobreno | J | 25 | 25 |  |  | 1
1.13.36.31.13 | SW-19349 | Bočna leva strana ložišta | Č0361/S235 JR | 1558.03 | 475.096 | 0 | 3 | 1 | kom |  |  | Lim | 0 | 0 | 1 | 1 | 1 | 0 | 0 | 0 |  |  | 14.4775 |  | Fazni proizvod | Odobreno | A | 14 | 14 | 1249340.3636 | 17.4765 | 1
1.13.36.31.13.1 | K0000126 | CO2 Žica, 1mm | [5 empty] | 1 | kg | kg | 0.03 | Materijal za zavarivanje | [12 empty] | Sirovina | Odobreno | G | 16 | 16 |  |  | 1
1.13.36.31.13.2 | K0000109 | LIM, TVL, #3, Č0361, S235JR | [5 empty] | 1 | kg | kg(Bruto) | 1 | Lim | [12 empty] | Sirovina | Odobreno | H | 19 | 19 |  |  | 1
1.13.36.31.14 | SW-1753 | Poklopac prednje strane lozista TKAN 1 | Č0361/S235 JR | 210 | 180 |  | 3 | 1 | kom |  |  | Lim | 0 | 0 | 0 | 1 | 0 | 0 | 0 | 1 | 0 | 0 | 0.8913 | Ostalo | Finalni proizvod | Odobreno | A | 46 | 46 | 77895.0779 | 0.89246 | 1
1.13.36.31.14.1 | K0000123 | Farba, osnovna, crna | [5 empty] | 1 | l | mm2 | 0.119 | Farba | [12 empty] | Sirovina | Odobreno | J | 25 | 25 |  |  | 1
1.13.36.31.14.2 | K0000109 | LIM, TVL, #3, Č0361, S235JR | [5 empty] | 1 | kg | kg(Bruto) | 1 | Lim | [12 empty] | Sirovina | Odobreno | H | 19 | 19 |  |  | 1
1.13.36.31.15 | K0000028 | Podloška 8.4 x 1.6 A DIN 125 | [5 empty] | 4 | kom | kom | 1 | Šrafovska roba | [12 empty] | Sirovina | Odobreno | G | 25 | 25 |  |  | 4
1.13.36.31.16 | SW-9952 | Pepeljara ložišta TKAN 2 |  | 0 | 0 | 0 |  | 1 | kom. |  |  | Ostalo | 0 |  |  |  | 1 | 0 | 0 | 1 | 0 | 0 | 1.898 | Ostalo | Finalni proizvod | Odobreno | B | 32 | 32 | 443683.193 |  | 1
1.13.36.31.16.1 | SW-9950 | Pepeljara | DC01 / Č0147 | 688.411 | 286.821 | 0 | 0.8 | 1 | kom |  |  | Lim | 0 | 0 | 1 | 1 | 1 |  | 0 | 0 |  |  | 1.1444 | Ostalo | Fazni proizvod | Odobreno | B | 25 | 25 | 365117.89 | 1.2431 | 1
1.13.36.31.16.1.1 | K0000127 | CO2 Žica, 0.8mm | [5 empty] | 1 | kg | kg | 0.03 | Materijal za zavarivanje | [12 empty] | Sirovina | Odobreno | F | 16 | 16 |  |  | 1
1.13.36.31.16.1.2 | K0000106 | LIM, HVL, #0.7, DC01-A-M, Č0147 | [5 empty] | 1 | kg | kg(Bruto) | 1 | Lim | [12 empty] | Sirovina | Odobreno | F | 18 | 18 |  |  | 1
1.13.36.31.16.2 | K0000123 | Farba, osnovna, crna | [5 empty] | 1 | l | mm2 | 0.119 | Farba | [12 empty] | Sirovina | Odobreno | J | 25 | 25 |  |  | 1
1.13.36.31.16.3 | SW-1824 | Poklopac pepeljare | Č0361/S235 JR | 185 | 169.684 |  | 3 | 1 | kom |  |  | Lim | 0 | 0 | 1 | 1 | 0 |  | 0 | 0 |  |  | 0.73483 | Ostalo | Fazni proizvod | Odobreno | A | 39 | 39 | 64473.3033 | 0.74115 | 1
1.13.36.31.16.3.1 | K0000109 | LIM, TVL, #3, Č0361, S235JR | [5 empty] | 1 | kg | kg(Bruto) | 1 | Lim | [12 empty] | Sirovina | Odobreno | H | 19 | 19 |  |  | 1
1.13.36.31.16.4 | K0000126 | CO2 Žica, 1mm | [5 empty] | 1 | kg | kg | 0.03 | Materijal za zavarivanje | [12 empty] | Sirovina | Odobreno | G | 16 | 16 |  |  | 1
1.13.36.31.16.5 | SW-16989 | Pletenica pepeljare TKAN 1 | Stakl/grafitiz pl. | 8 | 8 | 574 |  | 1 | kom |  |  | Termoizolacija | 0 | 0 | 0 | 1 | 0 | 0 | 0 | 0 | 0 | 0 | 0.018471 |  | Finalni proizvod | Odobreno | A | 23 | 23 | 14092 |  | 1
1.13.36.31.16.5.1 | K0000835 | Pletenica, bezazbestna, 8x8 | [5 empty] | 1 | kg | kg | 1 | Termoizolacija | [12 empty] | Sirovina | Odobreno | A | 6 | 6 |  |  | 1
1.13.36.31.17 | K0000008 | Navrtka krilasta M8 DIN 315A | Material <not specified> |  |  |  |  | 4 | kom | kom | 1 | Šrafovska roba | [12 empty] | Sirovina | Odobreno | G | 24 | 24 |  | Weight_bruto1@K0000008.sldprt | 4
1.13.36.31.18 | K0000073 | Vijak sa šestougaonom glavom M10 x 20 DIN 933 | 5.4 |  |  |  |  | 16 | kom | kom | 1 | Šrafovska roba | [12 empty] | Sirovina | Odobreno | F | 19 | 19 |  |  | 16
1.13.36.31.19 | SW-19405 | Izolacioni beton | Vatrostalni beton Zvezda 6 | 884 | 674 | 71 |  | 1 | kom |  |  | Termoizolacija | 0 | 0 | 0 | 0 | 0 | 0 | 0 | 0 | 0 | 0 | 54.7881 |  | Fazni proizvod | Odobreno | B | 15 | 15 | 1239888.6359 |  | 1
1.13.36.31.19.1 | K0000807 | Vatrostalni beton, Zvezda 6 | [5 empty] | 1 | kg | kg | 1 | Termoizolacija | [12 empty] | Sirovina | Odobreno | B | 10 | 10 |  |  | 1
1.13.36.31.20 | SW-1827 | Izolacioni karton bočnog proreza pepeljare TKAN 1 | Keramicka vlakna | 185 | 120 | 3 |  | 1 | kom |  |  | Termoizolacija | 0 | 0 | 0 | 1 | 0 | 0 | 0 | 0 | 0 | 0 | 0.1046 | Ostalo | Finalni proizvod | Odobreno | B | 35 | 35 | 47364.1593 |  | 1
1.13.36.31.20.1 | K0000774 | Lepenka, bezazbestna, 3mm | [5 empty] | 1 | m2 | mm2 | 1 | Termoizolacija | [12 empty] | Sirovina | Odobreno | C | 10 | 10 |  |  | 1
1.13.36.31.21 | SW-19337 | Bočna desna strana ložišta | Č0361/S235 JR | 1558.03 | 475.096 | 0 | 3 | 1 | kom |  |  | Lim | 0 | 0 | 1 | 1 | 1 | 0 | 0 | 0 |  |  | 14.1242 |  | Fazni proizvod | Odobreno | A | 14 | 14 | 1219759.2347 | 17.4765 | 1
1.13.36.31.21.1 | K0000109 | LIM, TVL, #3, Č0361, S235JR | [5 empty] | 1 | kg | kg(Bruto) | 1 | Lim | [12 empty] | Sirovina | Odobreno | H | 19 | 19 |  |  | 1
1.13.36.31.21.2 | K0000126 | CO2 Žica, 1mm | [5 empty] | 1 | kg | kg | 0.03 | Materijal za zavarivanje | [12 empty] | Sirovina | Odobreno | G | 16 | 16 |  |  | 1
1.13.36.31.22 | SW-15382 | Bočna prirubnica ložišta TKAN 2 | Č0361/S235 JR | 300 | 173 | 0 | 6 | 2 | kom |  |  | Lim | 1 | 0 | 0 | 1 | 0 | 0 | 0 | 1 | 0 | 0 | 1.6447 |  | Finalni proizvod | Odobreno | A | 21 | 21 | 80634.833 | 2.4507 | 2
1.13.36.31.22.1 | K0000108 | LIM, TVL, #6, Č0361, S235JR | [5 empty] | 1 | kg | kg(Bruto) | 1 | Lim | [12 empty] | Sirovina | Odobreno | H | 19 | 19 |  |  | 1
1.13.36.31.22.2 | K0000123 | Farba, osnovna, crna | [5 empty] | 1 | l | mm2 | 0.119 | Farba | [12 empty] | Sirovina | Odobreno | J | 25 | 25 |  |  | 1
1.13.36.31.23 | SW-8675 | Bočna prva prirubnica ložišta | Č0361/S235 JR | 300 | 173 |  | 5 | 2 | kom |  |  | Lim | 1 | 0 | 0 | 1 | 0 | 0 | 0 | 0 | 0 | 0 | 0.63643 | Ostalo | Fazni proizvod | Odobreno | A | 29 | 29 | 41836.6477 | 2.0423 | 2
1.13.36.31.23.1 | K0000107 | LIM, TVL, #5, Č0361, S235JR | [5 empty] | 1 | kg | kg(Bruto) | 1 | Lim | [12 empty] | Sirovina | Odobreno | H | 19 | 19 |  |  | 1
1.13.37 | K0000259 | Pokrivna kapa za vijak | Plastika |  |  |  |  | 8 | kom | kom | 1 | Plastika/Guma | [12 empty] | Sirovina | Odobreno | A | 7 | 7 |  |  | 8
1.13.38 | K0000266 | Podloška M5 - 5.3 x 1 - A DIN 125 | [5 empty] | 8 | kom | kom | 1 | Šrafovska roba | [12 empty] | Sirovina | Odobreno | B | 9 | 9 |  |  | 8
1.13.39 | K0000486 | Vijak sa cilindričnom glavom sa urezom M4 x 16 DIN85 | [5 empty] | 2 | kom | kom | 1 | Šrafovska roba | [12 empty] | Sirovina | Odobreno | A | 6 | 6 |  |  | 2
1.13.40 | K0000173 | Plasticni ukrasni unutrasnji cep 3/4" | Plastika | 31 | 31 | 11 |  | 1 | kom | kom | 1 | Plastika/Guma | 0 |  |  |  | 0 |  | 0 | 0 |  |  | 0.003 | Ostalo | Sirovina | Odobreno | E | 22 | 22 | 3009.646 |  | 1
1.13.41 | D0053058 | Prednja gornja strana oplate TKAN 60 - C | DC01 / Č0147 | 830.587 | 376.938 |  | 1 | 1 |  |  |  | Lim | 0 | 0 | 1 | 1 | 1 | 0 | 1 | 0 | 0 | 0 | 2.12 |  | Finalni proizvod | Odobreno | B | 9 | 9 | 541880.09 | 2.4639 | 1
1.13.41.1 | K0000127 | CO2 Žica, 0.8mm | [5 empty] | 1 | kg | kg | 0.03 | Materijal za zavarivanje | [12 empty] | Sirovina | Odobreno | F | 16 | 16 |  |  | 1
1.13.41.2 | K0000758 | LIM, HVL, #1, DC01-A-M, Č0147 | [5 empty] | 1 | kg | kg(Bruto) | 1 | Lim | [12 empty] | Sirovina | Odobreno | D | 13 | 13 |  |  | 1
1.13.41.3 | K0000999 | Prah, običan, sjaj, crvena, RAL3020 | [5 empty] | 1 | kg | mm2 | 0.254 | Prah | [12 empty] | Sirovina | Odobreno | C | 12 | 12 |  |  | 1
1.13.42 | K0000274 | Klipsa-muška M5 | Č0361 |  |  |  |  | 12 | kom | kom | 1 | Šrafovska roba | [12 empty] | Sirovina | Odobreno | A | 5 | 5 |  |  | 12
1.13.43 | K0000167 | Vijak za lim ST3.9x16 DIN7981 | 5.4 |  |  |  |  | 40 | kom | kom | 1 | Šrafovska roba | [12 empty] | Sirovina | Odobreno | E | 14 | 14 |  |  | 40
1.13.44 | K0000170 | Ukrasna guma 3/4" | Plastika | 55 | 55 | 9 |  | 5 | kom | kom | 1 | Plastika/Guma | 0 | 0 | 0 | 0 | 0 |  | 0 | 0 |  |  | 0.005 | Ostalo | Sirovina | Odobreno | E | 26 | 26 | 5031.435 |  | 5
1.13.45 | SW-21400 | Vinkla kacenje oplate bocnih strana | Č0361/S235 JR | 66.021 | 30 | 0 | 2 | 4 | kom |  |  | Lim | 0 | 0 | 1 | 1 | 0 | 0 | 0 | 1 | 0 | 0 | 0.031375 |  | Fazni proizvod | Odobreno | A | 15 | 15 | 4393.6141 | 0.031175 | 4
1.13.45.1 | K0000110 | LIM, TVL, #2, Č0361, S235JR | [5 empty] | 1 | kg | kg(Bruto) | 1 | Lim | [12 empty] | Sirovina | Odobreno | H | 19 | 19 |  |  | 1
1.13.45.2 | K0000123 | Farba, osnovna, crna | [5 empty] | 1 | l | mm2 | 0.119 | Farba | [12 empty] | Sirovina | Odobreno | J | 25 | 25 |  |  | 1
1.14 | SW-21693 | Silos TKAN 60 - 80 |  | 0 | 0 | 0 |  | 1 | kom. |  |  | Ostalo | 0 |  |  |  | 0 | 0 | 0 | 0 | 0 | 0 | 104.301 | Ostalo | Finalni proizvod | Odobreno | D | 41 | 41 | 11426394.43 |  | 1
1.14.1 | K0000085 | Vijak za lim ST4.2x9.5 DIN 7981 | 5.4 |  |  |  |  | 30 | kom | kom | 1 | Šrafovska roba | [12 empty] | Sirovina | Odobreno | C | 16 | 16 |  |  | 30
1.14.2 | K0000279 | Sarka za silos 60 x 90 | Material <not specified> |  |  |  |  | 4 | kom | kom | 1 | Ostalo | [12 empty] | Sirovina | Odobreno | A | 10 | 10 |  |  | 4
1.14.3 | K0000071 | Navrtka šestougaona M6 DIN 934 | 5.4 |  |  |  |  | 8 | kom | kom | 1 | Šrafovska roba | [12 empty] | Sirovina | Odobreno | C | 15 | 15 |  |  | 8
1.14.4 | SW-21737 | Sklop prednje strane silosa TKAN 60 |  | 0 | 0 | 0 |  | 1 | kom. |  |  | Ostalo | 0 |  |  |  | 1 | 0 | 1 | 0 | 0 | 0 | 10.089 | Ostalo | Finalni proizvod | Odobreno | A | 18 | 18 | 1297594.356 |  | 1
1.14.4.1 | K0000083 | Vijak sa šestougaonom glavom M6 x 16 DIN 933 | 5.4 |  |  |  |  | 8 | kom | kom | 1 | Šrafovska roba | [12 empty] | Sirovina | Odobreno | C | 13 | 13 |  |  | 8
1.14.4.2 | SW-16563 | Pleksiglas silosa TKAN 60 | Glass | 310 | 90 | 4 |  | 1 | kom |  |  | Ostalo | 0 | 0 | 0 | 1 | 0 | 0 | 0 | 0 | 0 | 0 | 0.27427 | Ostalo | Finalni proizvod | Odobreno | A | 17 | 17 | 59000 |  | 1
1.14.4.2.1 | K0000865 | Pleksiglas, 3mm | [5 empty] | 1 | m2 | mm2 | 1 | Ostalo | [12 empty] | Sirovina | Odobreno | A | 5 | 5 |  |  | 1
1.14.4.3 | K0000126 | CO2 Žica, 1mm | [5 empty] | 1 | kg | kg | 0.03 | Materijal za zavarivanje | [12 empty] | Sirovina | Odobreno | G | 16 | 16 |  |  | 1
1.14.4.4 | SW-21699 | Prednja strana silosa | Č0361/S235 JR | 1200.63 | 596 | 0 | 2 | 1 | kom |  |  | Lim | 0 | 0 | 1 | 1 | 0 | 0 | 0 | 0 | 0 | 0 | 9.2578 |  | Fazni proizvod | Odobreno | A | 14 | 14 | 1186002.7967 | 11.2631 | 1
1.14.4.4.1 | K0000110 | LIM, TVL, #2, Č0361, S235JR | [5 empty] | 1 | kg | kg(Bruto) | 1 | Lim | [12 empty] | Sirovina | Odobreno | H | 19 | 19 |  |  | 1
1.14.4.5 | SW-16560 | Nosac pleksiglasa | Č0361/S235 JR | 310 | 123.064 | 0 | 3 | 1 | kom |  |  | Lim | 1 | 0 | 1 | 1 | 0 | 0 | 0 | 0 |  |  | 0.50639 | Ostalo | Fazni proizvod | Odobreno | A | 22 | 22 | 47769.3183 | 0.90072 | 1
1.14.4.5.1 | K0000109 | LIM, TVL, #3, Č0361, S235JR | [5 empty] | 1 | kg | kg(Bruto) | 1 | Lim | [12 empty] | Sirovina | Odobreno | H | 19 | 19 |  |  | 1
1.14.4.6 | K0000999 | Prah, običan, sjaj, crvena, RAL3020 | [5 empty] | 1 | kg | mm2 | 0.254 | Prah | [12 empty] | Sirovina | Odobreno | C | 12 | 12 |  |  | 1
1.14.5 | SW-21712 | Poprečni profil silosa TKAN 60 | Č0361/S235 JR | 632.042 | 376.085 | 0 | 2 | 1 | kom |  |  | Lim | 0 | 0 | 1 | 1 | 1 | 0 | 1 | 0 | 0 | 0 | 3.7048 | Ostalo | Finalni proizvod | Odobreno | B | 19 | 19 | 475582.2777 | 3.7414 | 1
1.14.5.1 | K0000126 | CO2 Žica, 1mm | [5 empty] | 1 | kg | kg | 0.03 | Materijal za zavarivanje | [12 empty] | Sirovina | Odobreno | G | 16 | 16 |  |  | 1
1.14.5.2 | K0000110 | LIM, TVL, #2, Č0361, S235JR | [5 empty] | 1 | kg | kg(Bruto) | 1 | Lim | [12 empty] | Sirovina | Odobreno | H | 19 | 19 |  |  | 1
1.14.5.3 | K0000999 | Prah, običan, sjaj, crvena, RAL3020 | [5 empty] | 1 | kg | mm2 | 0.254 | Prah | [12 empty] | Sirovina | Odobreno | C | 12 | 12 |  |  | 1
1.14.6 | K0000030 | Podloška 10.5 x 2 A DIN 125 | [5 empty] | 40 | kom | kom | 1 | Šrafovska roba | [12 empty] | Sirovina | Odobreno | D | 18 | 18 |  |  | 40
1.14.7 | SW-21695 | Bočna strana silosa TKAN 60 | Č0361/S235 JR | 1036.5 | 1010 | 0 | 2 | 2 | kom |  |  | Lim | 0 | 0 | 1 | 1 | 0 | 0 | 1 | 0 | 0 | 0 | 13.8067 |  | Finalni proizvod | Odobreno | A | 15 | 15 | 1763415.535 | 16.4777 | 2
1.14.7.1 | K0000110 | LIM, TVL, #2, Č0361, S235JR | [5 empty] | 1 | kg | kg(Bruto) | 1 | Lim | [12 empty] | Sirovina | Odobreno | H | 19 | 19 |  |  | 1
1.14.7.2 | K0000999 | Prah, običan, sjaj, crvena, RAL3020 | [5 empty] | 1 | kg | mm2 | 0.254 | Prah | [12 empty] | Sirovina | Odobreno | C | 12 | 12 |  |  | 1
1.14.8 | K0000073 | Vijak sa šestougaonom glavom M10 x 20 DIN 933 | 5.4 |  |  |  |  | 40 | kom | kom | 1 | Šrafovska roba | [12 empty] | Sirovina | Odobreno | F | 19 | 19 |  |  | 40
1.14.9 | K0000006 | Navrtka šestougaona M10 DIN 934 | Material <not specified> |  |  |  |  | 46 | kom | kom | 1 | Šrafovska roba | [12 empty] | Sirovina | Odobreno | F | 23 | 23 |  | Weight_bruto1@K0000006.sldprt | 46
1.14.10 | SW-21740 | Konusni učvrćivač silosa TKAN 60 | Č0361/S235 JR | 400 | 98.378 | 0 | 2 | 4 | kom |  |  | Lim | 0 | 0 | 1 | 1 | 0 | 0 | 1 | 0 | 0 | 0 | 0.61991 | Ostalo | Finalni proizvod | Odobreno | A | 13 | 13 | 80951.7222 | 0.61939 | 4
1.14.10.1 | K0000110 | LIM, TVL, #2, Č0361, S235JR | [5 empty] | 1 | kg | kg(Bruto) | 1 | Lim | [12 empty] | Sirovina | Odobreno | H | 19 | 19 |  |  | 1
1.14.10.2 | K0000999 | Prah, običan, sjaj, crvena, RAL3020 | [5 empty] | 1 | kg | mm2 | 0.254 | Prah | [12 empty] | Sirovina | Odobreno | C | 12 | 12 |  |  | 1
1.14.11 | SW-21736 | Bočni učvršćivač nogara silosa TKAN 60 | Č0361/S235 JR | 974 | 114.032 | 0 | 3 | 2 | kom |  |  | Lim | 0 | 0 | 1 | 1 | 0 | 0 | 1 | 0 | 0 | 0 | 2.5706 | Ostalo | Finalni proizvod | Odobreno | A | 14 | 14 | 225314.5742 | 2.6223 | 2
1.14.11.1 | K0000999 | Prah, običan, sjaj, crvena, RAL3020 | [5 empty] | 1 | kg | mm2 | 0.254 | Prah | [12 empty] | Sirovina | Odobreno | C | 12 | 12 |  |  | 1
1.14.11.2 | K0000109 | LIM, TVL, #3, Č0361, S235JR | [5 empty] | 1 | kg | kg(Bruto) | 1 | Lim | [12 empty] | Sirovina | Odobreno | H | 19 | 19 |  |  | 1
1.14.12 | SW-21710 | Sklop nogara silosa TKAN 60 |  | 0 | 0 | 0 |  | 4 | kom. |  |  | Ostalo | 0 |  |  |  | 1 | 0 | 1 | 0 | 0 | 0 | 7.572 | Ostalo | Finalni proizvod | Odobreno | A | 20 | 20 | 631003.214 |  | 4
1.14.12.1 | K0000999 | Prah, običan, sjaj, crvena, RAL3020 | [5 empty] | 1 | kg | mm2 | 0.254 | Prah | [12 empty] | Sirovina | Odobreno | C | 12 | 12 |  |  | 1
1.14.12.2 | K0002400 | Nivelaciona nogica gumena F50 - M12 | [5 empty] | 1 | kom | kom | 1 | Ostalo | [12 empty] | Sirovina | Odobreno | A | 5 | 5 |  |  | 1
1.14.12.3 | SW-21711 | Stub nogara | Č0361/S235 JR | 1593 | 210.159 | 0 | 3 | 1 | kom |  |  | Lim | 0 | 0 | 1 | 1 | 0 | 0 | 0 | 0 | 0 | 0 | 7.0381 | Ostalo | Fazni proizvod | Odobreno | A | 15 | 15 | 608154.1624 | 7.9042 | 1
1.14.12.3.1 | K0000109 | LIM, TVL, #3, Č0361, S235JR | [5 empty] | 1 | kg | kg(Bruto) | 1 | Lim | [12 empty] | Sirovina | Odobreno | H | 19 | 19 |  |  | 1
1.14.12.4 | K0000126 | CO2 Žica, 1mm | [5 empty] | 1 | kg | kg | 0.03 | Materijal za zavarivanje | [12 empty] | Sirovina | Odobreno | G | 16 | 16 |  |  | 1
1.14.12.5 | K0000009 | Navrtka šestougaona M12 DIN934 | SW-Material@K0000009.sldprt |  |  |  |  | 2 | kom | kom | 1 | Šrafovska roba | [12 empty] | Sirovina | Odobreno | G | 22 | 22 |  | Weight_bruto1@K0000009.sldprt | 2
1.14.12.6 | SW-16548 | Stopa nogara | Č0361/S235 JR | 80 | 80 | 0 | 5 | 1 | kom |  |  | Lim | 1 | 0 | 0 | 1 | 0 | 0 | 0 | 0 | 0 | 0 | 0.17682 | Ostalo | Fazni proizvod | Odobreno | A | 22 | 22 | 10530.3975 | 0.25184 | 1
1.14.12.6.1 | K0000107 | LIM, TVL, #5, Č0361, S235JR | [5 empty] | 1 | kg | kg(Bruto) | 1 | Lim | [12 empty] | Sirovina | Odobreno | H | 19 | 19 |  |  | 1
1.14.13 | K0000028 | Podloška 8.4 x 1.6 A DIN 125 | [5 empty] | 18 | kom | kom | 1 | Šrafovska roba | [12 empty] | Sirovina | Odobreno | G | 25 | 25 |  |  | 18
1.14.14 | K0000033 | Navrtka šestougaona M8 DIN 934 | 5.4 |  |  |  |  | 16 | kom | kom | 1 | Šrafovska roba | [12 empty] | Sirovina | Odobreno | C | 16 | 16 |  |  | 16
1.14.15 | K0000065 | Vijak sa šestougaonom glavom M6 x 12 DIN 933 | 5.4 |  |  |  |  | 8 | kom | kom | 1 | Šrafovska roba | [12 empty] | Sirovina | Odobreno | F | 19 | 19 |  |  | 8
1.14.16 | SW-21738 | Prednji učvršćivač nogara silosa TKAN 60 | Č0361/S235 JR | 560 | 114.032 | 0 | 3 | 2 | kom |  |  | Lim | 0 | 0 | 1 | 1 | 0 | 0 | 1 | 0 | 0 | 0 | 1.4459 | Ostalo | Finalni proizvod | Odobreno | A | 13 | 13 | 127553.7871 | 1.5077 | 2
1.14.16.1 | K0000999 | Prah, običan, sjaj, crvena, RAL3020 | [5 empty] | 1 | kg | mm2 | 0.254 | Prah | [12 empty] | Sirovina | Odobreno | C | 12 | 12 |  |  | 1
1.14.16.2 | K0000109 | LIM, TVL, #3, Č0361, S235JR | [5 empty] | 1 | kg | kg(Bruto) | 1 | Lim | [12 empty] | Sirovina | Odobreno | H | 19 | 19 |  |  | 1
1.14.17 | S0019947 | Nastavak - klapna industrijskih silosa za fleksi crevo |  | 0 | 0 | 0 |  | 1 | kom. |  |  | Ostalo | 0 |  |  |  | 1 | 0 | 1 | 0 | 0 | 0 | 2.59 | Ostalo | Finalni proizvod | Odobreno | A | 13 | 13 | 246706.885 |  | 1
1.14.17.1 | K0000012 | Vijak sa šestougaonom glavom M8 x 20 DIN 933 | 5.4 |  |  |  |  | 1 | kom | kom | 1 | Šrafovska roba | 0 | 0 | 0 | 0 | 0 | [7 empty] | Sirovina | Odobreno | C | 14 | 14 |  | Weight_bruto1@K0000012.sldprt | 1
1.14.17.2 | SW-2015 | Šipka- čaura ručice klapne | Č0361/S235 JRG2 | 25 | 60 |  |  | 1 | kom |  |  | Šipka | 1 | 0 | 0 | 1 | 0 | 0 | 0 | 0 | 0 | 0 | 0.17545 | Ostalo | Fazni proizvod | Odobreno | A | 24 | 24 | 7706.343 | 0.23179 | 1
1.14.17.2.1 | K0000797 | Šipka, ČTV, 25, Č0361 | [5 empty] | 1 | kg | kg(Bruto) | 1 | Šipka | [12 empty] | Sirovina | Odobreno | B | 5 | 5 |  |  | 1
1.14.17.3 | SW-2017 | Pločica 2 ručice klapne | Č0361/S235 JR | 81.7083 | 81.7083 | 0 | 3 | 1 | kom |  |  | Lim | 0 | 0 | 0 | 1 | 0 | 0 | 0 | 0 | 0 | 0 | 0.11189 | Ostalo | Fazni proizvod | Odobreno | A | 33 | 33 | 11032.3357 | 0.15763 | 1
1.14.17.3.1 | K0000109 | LIM, TVL, #3, Č0361, S235JR | [5 empty] | 1 | kg | kg(Bruto) | 1 | Lim | [12 empty] | Sirovina | Odobreno | H | 19 | 19 |  |  | 1
1.14.17.4 | SW-2011 | Grlo nastavka podni | DC01 / Č0147 | 392.021 | 50 | 0 | 2 | 1 | kom |  |  | Lim | 0 | 0 | 1 | 1 | 0 | 0 | 0 | 0 | 0 | 0 | 0.30477 | Ostalo | Fazni proizvod | Odobreno | B | 39 | 39 | 40749.779 | 0.30852 | 1
1.14.17.4.1 | K0001931 | LIM, HVL, #2, DC01-A-M, Č0147 | [5 empty] | 1 | kg | kg(Bruto) | 1 | Lim | [12 empty] | Sirovina | Odobreno | A | 4 | 4 |  |  | 1
1.14.17.5 | D0078511 | Plocica grla | DC01 / Č0147 | 196 | 72.5 |  | 2 | 2 | kom |  |  | Lim | 0 | 0 | 0 | 1 | 0 | 0 | 0 | 0 | 0 | 0 | 0.10145 |  | Fazni proizvod | Odobreno | A | 8 | 8 | 14065.0811 | 0.22367 | 2
1.14.17.5.1 | K0001931 | LIM, HVL, #2, DC01-A-M, Č0147 | [5 empty] | 1 | kg | kg(Bruto) | 1 | Lim | [12 empty] | Sirovina | Odobreno | A | 4 | 4 |  |  | 1
1.14.17.6 | K0000008 | Navrtka krilasta M8 DIN 315A | Material <not specified> |  |  |  |  | 1 | kom | kom | 1 | Šrafovska roba | [12 empty] | Sirovina | Odobreno | G | 24 | 24 |  | Weight_bruto1@K0000008.sldprt | 1
1.14.17.7 | K0000126 | CO2 Žica, 1mm | [5 empty] | 1 | kg | kg | 0.03 | Materijal za zavarivanje | [12 empty] | Sirovina | Odobreno | G | 16 | 16 |  |  | 1
1.14.17.8 | SW-2016 | Plocica 1 rucice klapne | Č0361/S235 JR | 81.7083 | 81.7083 | 0 | 3 | 1 | kom |  |  | Lim | 0 | 0 | 0 | 1 | 0 | 0 | 0 | 0 |  |  | 0.1303 | Ostalo | Fazni proizvod | Odobreno | A | 35 | 35 | 12122.4055 | 0.15763 | 1
1.14.17.8.1 | K0000109 | LIM, TVL, #3, Č0361, S235JR | [5 empty] | 1 | kg | kg(Bruto) | 1 | Lim | [12 empty] | Sirovina | Odobreno | H | 19 | 19 |  |  | 1
1.14.17.9 | SW-2010 | Grlo nastavka bocni | DC01 / Č0147 | 392.021 | 50 | 0 | 2 | 1 | kom |  |  | Lim | 0 | 0 | 1 | 1 | 0 | 0 | 0 | 0 |  |  | 0.30477 | Ostalo | Fazni proizvod | Odobreno | B | 40 | 40 | 40749.779 | 0.30852 | 1
1.14.17.9.1 | K0001931 | LIM, HVL, #2, DC01-A-M, Č0147 | [5 empty] | 1 | kg | kg(Bruto) | 1 | Lim | [12 empty] | Sirovina | Odobreno | A | 4 | 4 |  |  | 1
1.14.17.10 | K0000028 | Podloška 8.4 x 1.6 A DIN 125 | [5 empty] | 1 | kom | kom | 1 | Šrafovska roba | [12 empty] | Sirovina | Odobreno | G | 25 | 25 |  |  | 1
1.14.17.11 | K0000999 | Prah, običan, sjaj, crvena, RAL3020 | [5 empty] | 1 | kg | mm2 | 0.254 | Prah | [12 empty] | Sirovina | Odobreno | C | 12 | 12 |  |  | 1
1.14.17.12 | D0078510 | Klapna nastavka | Č0361/S235 JR | 165 | 165 | 0 | 3 | 1 | kom |  |  | Lim | 0 | 0 | 0 | 1 | 0 | 0 | 0 | 0 | 0 | 0 | 0.52527 | Ostalo | Fazni proizvod | Odobreno | A | 7 | 7 | 46197.5918 | 0.64278 | 1
1.14.17.12.1 | K0000109 | LIM, TVL, #3, Č0361, S235JR | [5 empty] | 1 | kg | kg(Bruto) | 1 | Lim | [12 empty] | Sirovina | Odobreno | H | 19 | 19 |  |  | 1
1.14.17.13 | SW-2022 | Ručica klapne nastavka | Č0000/St00 | 12 | 456 |  |  | 1 | kom |  |  | Šipka | 0 | 0 | 1 | 1 | 0 | 0 | 0 | 0 | 0 | 0 | 0.39785 | Ostalo | Fazni proizvod | Odobreno | A | 25 | 25 | 17077.1971 | 0.40587 | 1
1.14.17.13.1 | K0000176 | Šipka, ČTV, 12, Č0000 | [5 empty] | 1 | kg | kg(Bruto) | 1 | Šipka | [12 empty] | Sirovina | Odobreno | G | 16 | 16 |  |  | 1
1.14.17.14 | SW-2012 | Prirubnica nastavka | Č0361/S235 JR | 240 | 240 |  | 3 | 1 | kom |  |  | Lim | 0 | 0 | 0 | 1 | 0 |  | 0 | 0 |  |  | 0.40215 | Ostalo | Fazni proizvod | Odobreno | A | 39 | 39 | 39767.7699 | 1.3599 | 1
1.14.17.14.1 | K0000109 | LIM, TVL, #3, Č0361, S235JR | [5 empty] | 1 | kg | kg(Bruto) | 1 | Lim | [12 empty] | Sirovina | Odobreno | H | 19 | 19 |  |  | 1
1.14.18 | SW-21734 | Sklop poklopca silosa TKAN 60 |  | 0 | 0 | 0 |  | 2 | kom. |  |  | Ostalo | 0 |  |  |  | 1 | 0 | 1 | 0 | 0 | 0 | 3.551 | Ostalo | Finalni proizvod | Odobreno | B | 22 | 22 | 428556.27 |  | 2
1.14.18.1 | SW-2688 | Ručica poklopca silosa | Č0000/St00 | 12 | 207.982 |  |  | 2 | kom |  |  | Šipka | 0 | 0 | 1 | 1 | 0 | 0 | 0 | 0 | 0 | 0 | 0.1602 | Ostalo | Fazni proizvod | Odobreno | C | 36 | 36 | 7011.3674 | 0.18512 | 2
1.14.18.1.1 | K0000176 | Šipka, ČTV, 12, Č0000 | [5 empty] | 1 | kg | kg(Bruto) | 1 | Šipka | [12 empty] | Sirovina | Odobreno | G | 16 | 16 |  |  | 1
1.14.18.2 | K0000999 | Prah, običan, sjaj, crvena, RAL3020 | [5 empty] | 1 | kg | mm2 | 0.254 | Prah | [12 empty] | Sirovina | Odobreno | C | 12 | 12 |  |  | 1
1.14.18.3 | K0000126 | CO2 Žica, 1mm | [5 empty] | 1 | kg | kg | 0.03 | Materijal za zavarivanje | [12 empty] | Sirovina | Odobreno | G | 16 | 16 |  |  | 1
1.14.18.4 | SW-21735 | Osnovni lim poklopca | Č0361/S235 JR | 578.085 | 356.085 | 0 | 2 | 1 | kom |  |  | Lim | 0 | 0 | 1 | 1 | 1 |  | 0 | 0 |  |  | 3.2304 | Ostalo | Fazni proizvod | Odobreno | B | 17 | 17 | 414533.5355 | 3.24 | 1
1.14.18.4.1 | K0000126 | CO2 Žica, 1mm | [5 empty] | 1 | kg | kg | 0.03 | Materijal za zavarivanje | [12 empty] | Sirovina | Odobreno | G | 16 | 16 |  |  | 1
1.14.18.4.2 | K0000110 | LIM, TVL, #2, Č0361, S235JR | [5 empty] | 1 | kg | kg(Bruto) | 1 | Lim | [12 empty] | Sirovina | Odobreno | H | 19 | 19 |  |  | 1
1.14.19 | SW-21700 | Zadnja strana silosa TKAN 60 | Č0361/S235 JR | 1200.63 | 596 | 0 | 2 | 1 | kom |  |  | Lim | 0 | 0 | 1 | 1 | 0 | 0 | 1 | 0 | 0 | 0 | 9.5286 |  | Finalni proizvod | Odobreno | A | 14 | 14 | 1218516.5193 | 11.2631 | 1
1.14.19.1 | K0000999 | Prah, običan, sjaj, crvena, RAL3020 | [5 empty] | 1 | kg | mm2 | 0.254 | Prah | [12 empty] | Sirovina | Odobreno | C | 12 | 12 |  |  | 1
1.14.19.2 | K0000110 | LIM, TVL, #2, Č0361, S235JR | [5 empty] | 1 | kg | kg(Bruto) | 1 | Lim | [12 empty] | Sirovina | Odobreno | H | 19 | 19 |  |  | 1
1.14.20 | K0000072 | Podloška M6 - 6.4 x 1.6 - A DIN 125 | [5 empty] | 8 | kom | kom | 1 | Šrafovska roba | [12 empty] | Sirovina | Odobreno | C | 12 | 12 |  |  | 8
1.15 | D0078922 | Fleksibilno crevo Ø180 x 150mm | Material <not specified> | 180 | 180 | 150 |  | 1 | kom |  |  | Ostalo | 0 | 0 | 0 | 1 | 0 | 0 | 0 | 0 | 0 | 0 | 1.057 |  | Finalni proizvod | Odobreno | A | 7 | 7 | 189785.295 |  | 1
1.15.1 | K0002702 | Fleksibilno crevo Ø180 | [5 empty] | 1 | m | mm | 1 | Ostalo | [12 empty] | Sirovina | Odobreno | A | 5 | 5 |  |  | 1
2 | S0004017 | Elektro komponente TKAN 60 | [5 empty] | 1 |  |  |  |  | 0 |  |  |  | 0 |  | 0 | 0 | 0 | 0 |  | Elektrosklop | Finalni proizvod | Odobreno | D | 16 | 16 |  |  | 1
2.1 | K0001225 | Kablovska obujmica vijacna 4.5x25-30-35mm,18-28mm | [5 empty] | 2 | kom | kom | 1 | Elektrokomponenta | [12 empty] | Sirovina | Odobreno | B | 5 | 5 |  |  | 2
2.2 | K0002099 | Navrtka za sondu Tiemme 0GUAA010000NN | [5 empty] | 1 | kom | kom | 1 | Elektrokomponenta | [12 empty] | Sirovina | Odobreno | A | 4 | 4 |  |  | 1
2.3 | K0000408 | Automatika TIEMME za TKAN kotlove | Č0361/S235 JR | 0 | 0 | 0 |  | 1 | kom | kom | 1 | Elektrokomponenta | 0 | 0 | 0 | 0 | 0 | 0 | 0 | 0 |  |  | 0.221 |  | Sirovina | Odobreno | A | 29 | 29 | 56965.873 |  | 1
2.4 | K0001199 | Hilzna, izolovana - dupla, 2x2.5 mm² | [5 empty] | 1 | kom | kom | 1 | Elektrokomponenta | [12 empty] | Sirovina | Odobreno | B | 5 | 5 |  |  | 1
2.5 | K0001093 | PVC Vezice, 100 mm-2.5 mm | [5 empty] | 22 | kom | kom | 1 | Elektrokomponenta | [12 empty] | Sirovina | Odobreno | C | 7 | 7 |  |  | 22
2.6 | K0001087 | Hilzna, izolovana, 1.5 mm² | [5 empty] | 6 | kom | kom | 1 | Elektrokomponenta | [12 empty] | Sirovina | Odobreno | C | 9 | 9 |  |  | 6
2.7 | K0000277 | Konektor, sedmopolni,muski EP1500 (EP7M+EP7G) | Plastika |  |  |  |  | 3 | kom | kom | 1 | Elektrokomponenta | [12 empty] | Sirovina | Odobreno | D | 16 | 16 |  |  | 3
2.8 | K0001082 | Provodnik, Si/F 1 mm², bela | [5 empty] | 5000 | m | mm | 1 | Elektrokomponenta | [12 empty] | Sirovina | Odobreno | C | 10 | 10 |  |  | 5000
2.9 | K0001325 | Keramicka, dvopolna, redna stezaljka-klema 2UL | [5 empty] | 1 | kom | kom | 1 | Elektrokomponenta | [12 empty] | Sirovina | Odobreno | B | 5 | 5 |  |  | 1
2.10 | K0001121 | Ventilator, WPA120 (R2E120-AR38-40) | Č0361/S235 JR |  |  |  |  | 2 | kom | kom | 1 | Elektrokomponenta | [12 empty] | Sirovina | Odobreno | D | 15 | 15 |  |  | 2
2.11 | K0001079 | Provodnik, Si/F 1 mm², crvena | [5 empty] | 8000 | m | mm | 1 | Elektrokomponenta | [12 empty] | Sirovina | Odobreno | C | 10 | 10 |  |  | 8000
2.12 | K0001187 | Fleksibilno crevo-Texoflex, fi 28, siva | [5 empty] | 1500 | m | mm | 1 | Elektrokomponenta | [12 empty] | Sirovina | Odobreno | B | 6 | 6 |  |  | 1500
2.13 | K0001104 | Osigurac za sonde,opruzni-zabica | [5 empty] | 1 | kom | kom | 1 | Elektrokomponenta | [12 empty] | Sirovina | Odobreno | C | 7 | 7 |  |  | 1
2.14 | K0001076 | Provodnik, Si/F 1 mm², žuto-zelena | [5 empty] | 10000 | m | mm | 1 | Elektrokomponenta | [12 empty] | Sirovina | Odobreno | E | 15 | 15 |  |  | 10000
2.15 | K0001170 | Buksna, 4-6 mm², 6.3mm, neizolovana | [5 empty] | 1 | kom | kom | 1 | Elektrokomponenta | [12 empty] | Sirovina | Odobreno | B | 5 | 5 |  |  | 1
2.16 | K0000414 | Kablovska uvodnica PG-11 PVC | Material <not specified> |  |  |  |  | 1 | kom | kom | 1 | Elektrokomponenta | [12 empty] | Sirovina | Odobreno | D | 18 | 18 |  |  | 1
2.17 | K0001319 | PVC Vezice, 500 mm-4.8 mm | [5 empty] | 12 | kom | kom | 1 | Elektrokomponenta | [12 empty] | Sirovina | Odobreno | B | 5 | 5 |  |  | 12
2.18 | K0001478 | Sonda za temp. vode,NTC 10k,110 C,2000mm,6x30mm | [5 empty] | 1 | kom | kom | 1 | Elektrokomponenta | [12 empty] | Sirovina | Odobreno | A | 5 | 5 |  |  | 1
2.19 | K0001089 | Hilzna, izolovana, 1 mm² | [5 empty] | 44 | kom | kom | 1 | Elektrokomponenta | [12 empty] | Sirovina | Odobreno | C | 8 | 8 |  |  | 44
2.20 | K0000540 | Konektor, sedmopolni,zenski EP1510 (EP7F+EP7g) | Material <not specified> |  |  |  |  | 2 | kom | kom | 1 | Elektrokomponenta | [12 empty] | Sirovina | Odobreno | E | 17 | 17 |  |  | 2
2.21 | K0001580 | Provodnik, Si/F 1 mm², zelena | [5 empty] | 3800 | m | mm | 1 | Elektrokomponenta | [12 empty] | Sirovina | Odobreno | A | 4 | 4 |  |  | 3800
2.22 | K0001101 | Monofazni utikac sa uzemljenjem,crni, 230V, 16A | [5 empty] | 1 | kom | kom | 1 | Elektrokomponenta | [12 empty] | Sirovina | Odobreno | D | 9 | 9 |  |  | 1
2.23 | K0001081 | Provodnik, Si/F 1 mm², crna | [5 empty] | 3500 | m | mm | 1 | Elektrokomponenta | [12 empty] | Sirovina | Odobreno | C | 10 | 10 |  |  | 3500
2.24 | K0001193 | Elektricni patronski grejac, 300W, Vimosa | [5 empty] | 1 | kom | kom | 1 | Elektrokomponenta | [12 empty] | Sirovina | Odobreno | B | 5 | 5 |  |  | 1
2.25 | K0001261 | Izolovana okasta papucica, fi 5 mm-1 mm² | [5 empty] | 3 | kom | kom | 1 | Elektrokomponenta | [12 empty] | Sirovina | Odobreno | B | 5 | 5 |  |  | 3
2.26 | K0001078 | Provodnik, Si/F 1 mm², plava | [5 empty] | 7500 | m | mm | 1 | Elektrokomponenta | [12 empty] | Sirovina | Odobreno | D | 12 | 12 |  |  | 7500
2.27 | K0001186 | Fleksibilno crevo-Texoflex, fi 10, crna | [5 empty] | 2500 | m | mm | 1 | Elektrokomponenta | [12 empty] | Sirovina | Odobreno | B | 6 | 6 |  |  | 2500
2.28 | K0001226 | Kablovska obujmica vijacna 4x20mm,8-18mm | [5 empty] | 1 | kom | kom | 1 | Elektrokomponenta | [12 empty] | Sirovina | Odobreno | B | 5 | 5 |  |  | 1
2.29 | K0000236 | Mikroprekidač ELMARK TZ-8108 | Material <not specified> |  |  |  |  | 1 | kom | kom | 1 | Elektrokomponenta | [12 empty] | Sirovina | Odobreno | C | 12 | 12 |  |  | 1
2.30 | K0001090 | Buksna, 0.5-1 mm², 6.3mm,neizolovana | [5 empty] | 2 | kom | kom | 1 | Elektrokomponenta | [12 empty] | Sirovina | Odobreno | C | 8 | 8 |  |  | 2
2.31 | K0001210 | Gumena kablovska uvodnica, PG16 | [5 empty] | 1 | kom | kom | 1 | Elektrokomponenta | [12 empty] | Sirovina | Odobreno | B | 5 | 5 |  |  | 1
2.32 | K0001103 | Samolepljivi nosac za vezice 20x20mm | [5 empty] | 5 | kom | kom | 1 | Elektrokomponenta | [12 empty] | Sirovina | Odobreno | C | 8 | 8 |  |  | 5
2.33 | K0001362 | Sonda za temp. izduvnih gasova, termopar K-tip, 550 C, 2500mm | [5 empty] | 1 | kom | kom | 1 | Elektrokomponenta | [12 empty] | Sirovina | Odobreno | A | 3 | 3 |  |  | 1
2.34 | K0001088 | Hilzna, izolovana-dupla, 2x1 mm² | [5 empty] | 7 | kom | kom | 1 | Elektrokomponenta | [12 empty] | Sirovina | Odobreno | C | 8 | 8 |  |  | 7
2.35 | K0000278 | Konektor, tropolni,muski EP1100 S (EP3M+EP3GS) | Plastika |  |  |  |  | 1 | kom | kom | 1 | Elektrokomponenta | [12 empty] | Sirovina | Odobreno | D | 15 | 15 |  |  | 1
2.36 | K0001083 | Provodnik, PP/L 3x1.5 mm², siva | [5 empty] | 2000 | m | mm | 1 | Elektrokomponenta | [12 empty] | Sirovina | Odobreno | C | 11 | 11 |  |  | 2000
2.37 | K0001099 | Konektor, tropolni,zenski EP1110 S (EP3F+EP3gS) | [5 empty] | 1 | kom | kom | 1 | Elektrokomponenta | [12 empty] | Sirovina | Odobreno | D | 9 | 9 |  |  | 1
2.38 | K0001080 | Provodnik, Si/F 1 mm², zuta | [5 empty] | 1500 | m | mm | 1 | Elektrokomponenta | [12 empty] | Sirovina | Odobreno | C | 10 | 10 |  |  | 1500
2.39 | K0000401 | Motor - reduktor ABM 0.090kw | Material <not specified> |  |  |  |  | 1 | kom | kom | 1 | Elektrokomponenta | [12 empty] | Sirovina | Odobreno | B | 17 | 17 |  |  | 1
2.40 | K0001092 | Izolovana okasta papucica, fi 4 mm-1 mm² | [5 empty] | 2 | kom | kom | 1 | Elektrokomponenta | [12 empty] | Sirovina | Odobreno | C | 7 | 7 |  |  | 2
2.41 | K0001077 | Provodnik, Si/F 1 mm², braon | [5 empty] | 7500 | m | mm | 1 | Elektrokomponenta | [12 empty] | Sirovina | Odobreno | D | 13 | 13 |  |  | 7500
2.42 | K0001084 | Fleksibilno crevo-Texoflex, fi 8, crna | [5 empty] | 4100 | m | mm | 1 | Elektrokomponenta | [12 empty] | Sirovina | Odobreno | C | 10 | 10 |  |  | 4100